## Procelja
1. PROČELJA |  | kol. | jed. | jed. cijena | ukupno
1.1. PRIPREMNI RADOVI
1. | Organizacija gradilišta, pribavljanje privremenih priključaka gradilišta, opskrbom vodom i električnom energijom, prijava početka građenja i sl. | komplet |  |  | 5000
2. | Dobava, postava, skidanje i otprema cijevne fasadne skele od bešavnih cijevi. Skelu izvesti prema postojećim HTZ propisima i u svemu kako je opisano u općim uvjetima. U jediničnu cijenu uključiti i zaštitni zastor od jutenih ili plastičnih traka, koje se postavljaju s vanjske strane skele po cijeloj površini. Skelu je potrebno osigurati od prevrtanja sidrenjem u objekt i osigurati uzemljenjem od udara groma. Potrebno je izvesti pomoćne čelične ili drvene ljestve - penjalice, u svrhu vertikalne komunikacije po skeli. Prije izvedbe skele izvođač je dužan izraditi projekt skele što je u cijeni stavke. U cijeni je i osiguranje i zaštita na rubnim dijelovima skele. U cijenu stavke uključena je i izvedba tunelske skele za osiguranje prilaza i ulaza u zgradu. Obračun se vrši po m2 vertikalne projekcije površine skele. | 4768.38 | m2 | 45 | 214577.1
3. | Zaštita vanjskih otvora, odnosno postojeće vanjske stolarije: daskama, letvicama i zaštitnom folijom. U cijeni sav rad, materijal i pomoćni materijal. Obračun po m2. | 1420 | m2 | 20 | 28400
1.1. PRIPREMNI RADOVI: |  | 247977.1
1.2. DEMONTAŽE I RUŠENJA
1. | Demontaža i privremeno deponiranje raznih elemenata na pročelju zgrade na mjesto prema odluci nadzornog inženjera i investitora, ponovna montaža nakon izvedbe radova. U cijeni sav potreban rad, alat i pomoćni materijal. Obračun po kom.
| - razni nosači, rešetke, ploče i ormarići | 10 | kom | 100 | 1000
| - vanjska jedinica klima uređaja | 28 | kom | 500 | 14000
| - rasvjetna tijela | 1 | kom | 100 | 100
| - antene | 8 | kom | 100 | 800
| - satelitske atene | 5 | kom | 400 | 2000
| - gromobran | 238.2 | m' | 50 | 11910
2. | Demontaža, privremeno deponiranje, skraćivanje i ponovna montaža ograde lođa (čelični dio ograde dimenzija 125×100 cm) na mjesto prema odluci nadzornog inženjera i investitora, skraćivanje ograde na novu dimenziju i ponovna montaža nakon izvedbe radova. U cijeni sav potreban rad, alat i pomoćni materijal. U cijenu uračunati sidrenje, obradu reza, sav potreban rad, alat i pomoćni materijal. Obračun po kom. | 68 | kom | 250 | 17000
2. | Demontaža postojećeg limenog opšava balkona. U cijeni sav potreban rad, horizontalni i vertikalni prijenos te odvoz na deponij. Obračun po m'. | 156.4 | m' | 25 | 3910
3. | Demontaža postojećeg limenog opšava ograde prohodnog krova. U cijeni sav potreban rad, horizontalni i vertikalni prijenos te odvoz na deponij. Obračun po m'. | 14.8 | m' | 25 | 370
4. | Demontaža postojećeg limenog opšava AB zida i AB elemenata na prohodnom ravnom krovu. U cijeni sav potreban rad, horizontalni i vertikalni prijenos te odvoz na deponij. Obračun po m'. | 34.71 | m' | 25 | 867.75
5. | Demontaža postojećeg limenog opšava betonskog dijela ograde na balkonima. U cijeni sav potreban rad, horizontalni i vertikalni prijenos te odvoz na deponij. Obračun po m'. | 132.6 | m' | 25 | 3315
6. | Demontaža postojećeg sokla na zidovima loggie s odvozom na deponij. Obračun po m'. | 107.72 | m' | 25 | 2693
7. | Demontaža postojećih vanjskih prozorskih klupčica s odvozom na deponij. Obračun po m' demontirane klupčice. | 690.05 | m' | 25 | 17251.25
8. | Demontaža postojećih vlaknocementnih ploča (zid Z5) s odvozom na deponij. Obračun po m' demontirane klupčice. | 106.73 | m' | 25 | 2668.25
1.2. DEMONTAŽE I RUŠENJA: |  | 77885.25
1.3. ZIDARSKI RADOVI
1. | Otprašivanje površine kompletnog pročelja i pranje vodenim mlazom pod pritiskom. U stavku uključeno i struganje oštećene boje s betonskih elemenata. Stavka se obračunava po izvedenim situacijama upisom količina u građevinskoj knjizi. Obračun po m2. | 2518.87 | m2 | 8 | 20150.96
2. | Strojno uklanjanje donje prozorske špalete u punoj širini otvora, u debljini d=3-5 cm za postavu toplinske izolacije ispod nove prozorske klupčice. | 805.25 | m' | 35 | 28183.75
3. | Zidarska obrada špaleta nakon radova rušenja i demontaže (donja prozorska špaleta). Stavka uključuje podzidavanje, žbukanje kao priprema za izvedbu završnog sloja i bojanje disperzivnom bojom u dva sloja s unutarnje strane (ako se prilikom uklanjanja donje prozorske špalete oštetio i unutarnji dio). | 805.25 | m' | 80 | 64420
4. | Priprema podloge. Izravnavanje oštećenih dijelova pročelja cementnim mortom u pretpostavljenoj debljini do maksimalno 2 cm. Ukoliko su potrebne veće debljine, izravnavanje izvesti u više slojeva na prethodno očvrsli sloj. Stavka se obračunava po izvedenim situacijama sa upisom količina u građevinskoj knjizi. Obračun po m2 izvedene površine.
| - zidovi Z1 | 224.62 | m2 | 80 | 17969.6
| - zidovi Z2 | 45.94 | m2 | 80 | 3675.2
| - zidovi Z3 | 21.45 | m2 | 80 | 1716
| - zidovi Z4 | 7.23 | m2 | 80 | 578.4
| - zidovi Z5 | 10.67 | m2 | 80 | 853.6
| - strop lođe MK3 | 80.03 | m2 | 80 | 6402.4
5. | Dozidavanje AB ograde ravnog prohodnog krova zidnim blokovima od porobetona u produžnom mortu. Visina ograde nakon dozidavanja je minimalno 1,00 m od završne kote novog ravnog krova. Sve mjere provjeriti u naravi. Zidanje mora biti čisto i sa pravilnim vezom. Sudarne i ležajne spojnice moraju biti dobro zalivene mortom, redovi moraju potpuno horizontalni, a mort u spojnicama ne smije biti deblji od 1 cm. Ozidani dijelovi moraju biti vertikalni, također i kutovi, te sve površine zidova. Iscureni mort mora se skinuti dok je još vlažan. | 2.96 | m2 | 200 | 592
6. | Dobava i postavljanje OSB ploča debljine 22 mm na zidove od drvenih okvira (zid Z5), prema Detalju 4. U cijenu uključiti i kutnike za fiksiranje OSB ploča, sav potreban rad i materijal za postavljanje OSB ploča. | 106.73 | m2 | 130 | 13874.9
1.3. ZIDARSKI RADOVI: |  | 158416.81
1.4. IZOLATERSKI I FASADERSKI RADOVI
1. | Dobava i ugradnja mineralne kamene vune za toplinski kontaktni sustav pročelja prema HRN EN 13162, debljine d=10 cm, d=12 cm i d=14 cm (materijal za izvedbu povezanog sustava za vanjsku toplinsku izolaciju ETICS), sljedećih karakteristika: - deklarirana toplinske provodljivosti λ=0,035 W/mK - reakcija na požar A1 (mogućnost upotrebe materijala reakcije na požar najmanje A2) prema HRN EN 13501-1 - otpor difuziji vodene pare μ=1 prema HRN EN 12086. Faze izrade ETICS prema ETAG 004 i HRN EN 13500: - ljepljenje ploča od mineralne kamene vune navedenih karakteristika, nanošenjem paropropusnog bijelog morta za ljepljenje i armiranje, trakasto po rubovima i točkasto po sredini ploča (min. 40 % ploče pokriti ljepilom) - ploče se 3-5 dana nakon ljepljenja dodatno mehanički pričvršćuju pričvrsnicama s čeličnom jezgrom (minimalno 6 kom/m2) prema W shemi, izvršiti probno izvlačenje pričvrsnica (pričvrsnica mora izdržati deklariranu silu na izvlačenje), vidi stavku 4. - na rubnim dijelovima zgrade, kao i na bridove otvora, postavljaju se PVC kutni profili s mrežicom. Na kutevima otvora (prozora, vrata...) izvesti dijagonalna armiranja trakama armaturne mrežice 160 gr/m2 minimalne dimenzije 20x40 cm
- izvesti sloj debljine d= 5 mm paropropusnog bijelog morta za ljepljenje i armiranje, niskog modula elastičnosti (E~3500 N/mm2), visoke otpornosti na udarac > 10 J. U ovaj sloj ljepila, utiskuje se staklena, alkalno otporna mrežica za armiranje 160 gr/m2, sa preklopima od minimalno 10 cm. Ukupna debljina armirajućeg sloja ne smije biti manja od 5 mm, a mrežica mora biti smještena u gornjoj trećini sloja. Sistem se izvodi na zidovima od armiranog betona (zid Z1, Z2, Z3, Z4), na zidovima od drvenih okvira s panelima (zid Z5) te na podgledima balkona (MK3). Stavka uključuje postavljanje svih potrebnih elemenata, rubnih profila za pročelje, PVC kutnika (s mrežicom), ojačanja na sve rubove, otvore, uglove i plastičnih okapnica.
Na spojevima ETICS-a sa stolarijom, ovisno o dimenzijama i poziciji otvora, te debljini izolacije, ugraditi priključne profile za kvalitetan i trajan spoj ETICS-a sa stolarijom. Na spojevima ETICS-a sa prozorskim klupicama, ugraditi izolacijsku traku za fuge (3-7 mm). U svemu se pridržavati uputa i specifikacija proizvođača (HUPFAS, Smjernice za izradu sustava za vanjsku toplinsku izolaciju - ETICS), pravila struke i standarda kvalitete. Stavka uključuje obradu špaleta mineralnom kamenom vunom d=2 cm, obradu donje prozorske špalete ekstrudiranim polistirenom (XPS) d=2 cm i hidroizolaciju utora za prozorsku klupčicu hidroizolacijom na bazi cementa.
| - zidovi Z1 (mineralna kamena vuna d=12 cm) | 1908.54 | m2 | 200 | 381708
| - zidovi Z2 (mineralna kamena vuna d=14 cm) | 202.36 | m2 | 220 | 44519.2
| - zidovi Z3 (mineralna kamena vuna d=14 cm) | 110.9 | m2 | 220 | 24398
| - zidovi Z5 (mineralna kamena vuna d=10 cm) | 106.73 | m2 | 180 | 19211.4
| - podgled lođa (mineralna kamena vuna d=8 cm) | 266.76 | m2 | 140 | 37346.4
| - špalete (mineralna kamena vuna d=2 cm) | 130 | m2 | 120 | 15600
| - špalete | 2140.1 | m' | 70 | 149807
2. | Dobava i ugradnja ekstrudiranog polistirena (XPS) za toplinski kontaktni sustav pročelja prema HRN EN 13164, debljine d=12 cm (materijal za izvedbu povezanog sustava za vanjsku toplinsku izolaciju ETICS), sljedećih karakteristika: - deklarirana toplinske provodljivosti λ=0,033 W/mK - otpor difuziji vodene pare μ=150 prema HRN EN 12086 Faze izrade ETICS prema ETAG 004 i HRN EN 13500: - ljepljenje ploča od ekstrudiranog polistirena (XPS) navedenih karakteristika, nanošenjem paropropusnog morta za ljepljenje i armiranje, trakasto po rubovima i točkasto po sredini ploča (min. 40 % ploče pokriti ljepilom) - ploče se 3-5 dana nakon ljepljenja dodatno mehanički pričvršćuju pričvrsnicama s čeličnom jezgrom (minimalno 6 kom/m2) prema W shemi, izvršiti probno izvlačenje pričvrsnica (pričvrsnica mora izdržati deklariranu silu na izvlačenje). - na rubnim dijelovima zgrade, kao i na bridove otvora, postavljaju se PVC kutni profili s mrežicom. Na kutevima otvora (prozora, vrata...) izvesti dijagonalna armiranja trakama armaturne mrežice 160 gr/m2 minimalne dimenzije 20x40 cm
- izvesti sloj debljine d= 5 mm paropropusnog bijelog morta za ljepljenje i armiranje, niskog modula elastičnosti (E~3500 N/mm2), visoke otpornosti na udarac > 10 J. U ovaj sloj ljepila, utiskuje se staklena, alkalno otporna mrežica za armiranje 160 gr/m2, sa preklopima od minimalno 10 cm. Ukupna debljina armirajućeg sloja ne smije biti manja od 5 mm, a mrežica mora biti smještena u gornjoj trećini sloja. Sistem se izvodi na zidovima od armiranog betona (zid Z4s). Stavka uključuje postavljanje svih potrebnih elemenata, rubnih profila za pročelje, PVC kutnika (s mrežicom), ojačanja na sve rubove, otvore, uglove i plastičnih okapnica. Na spojevima ETICS-a sa stolarijom, ovisno o dimenzijama i poziciji otvora, te debljini izolacije, ugraditi priključne profile za kvalitetan i trajan spoj ETICS-a sa stolarijom. Na spojevima ETICS-a sa prozorskim klupicama, ugraditi izolacijsku traku za fuge (3-7 mm). U svemu se pridržavati uputa i specifikacija proizvođača (HUPFAS, Smjernice za izradu sustava za vanjsku toplinsku izolaciju - ETICS), pravila struke i standarda kvalitete.
| - zidovi Z4s (ekstrudirani polistiren d=14 cm) | 72.3 | m2 | 220 | 15906
3. | Izvedba zaštitno dekorativne silikatne žbuke valjane teksture (zrno do 2 mm) u svemu prema uputama proizvođača. - nakon sušenja (od 10-14 dana, ovisno o vremenskim uvjetima), suha i čista podloga premazuje se ravnomjerno i temeljito nerazrijeđenim dubinskim aktivnim predpremazom, koji ujednačava i smanjuje vodupojnost podloge, te svojom penetracijom u podlogu, poboljšava prionjivost na istu, a svojim algicidnim dodacima, mogućnost pojave algi i gljivica smanjuje na najmanju moguću mjeru. - nakon minimalno 24 sata sušenja, nanosi se vodoodbojna i paropropusna silikatna završna dekorativna žbuka, visokootporna na vremenske utjecaje, u granulaciji 2 mm. Žbuka u boji po uzoru na postojeće stanje po izboru investitiora (stupanj refleksije >30 %, svijetli tonovi tonu dopuštenom za ETICS). U cijenu uključena impregnacija i priprema podloge prema uputama proizvođača. Obračun po m2 po normi za žbukanje: - otvori do 3 m2 se ne oduzimaju, špalete se ne obračunavaju - kod otvora od 3 m2 do 5 m2, oduzima se površina preko 3 m2, špalete se ne obračunavaju - kod otvora preko 5 m2, oduzima se površina preko 3 m2, špalete se obračunavaju.
| - zidovi Z1 (ekstrudirani polistiren d=12 cm) | 2246.18 | m2 | 80 | 179694.4
| - zidovi Z2 (mineralna kamena vuna d=14 cm) | 459.43 | m2 | 80 | 36754.4
| - zidovi Z3 (mineralna kamena vuna d=14 cm) | 214.52 | m2 | 80 | 17161.6
| - zidovi Z4s (ekstrudirani polistiren d=14 cm) | 72.3 | m2 | 80 | 5784
| - zidovi Z5 (mineralna kamena vuna d=10 cm) | 106.73 | m2 | 80 | 8538.4
| - podgled lođa (mineralna kamena vuna d=8 cm) | 266.76 | m2 | 80 | 21340.8
| - špalete (mineralna kamena vuna d=2 cm) | 130 | m2 | 80 | 10400
| - špalete | 679.5 | m' | 70 | 47565
4. | Nakon odabira izvođača i tipa pričvrsnica potrebno je napraviti proračun broja pričvrsnica za povezane sustave za vanjsku toplinsku izolaciju (ETICS) za ugradnju na zgradu visoku 53,65 m. Proračun ovjerava projektant. | komplet |  |  | 10000
5. | Razni nepredviđeni radovi koji se mogu pojaviti. Priznavanje radova se dokazuje upisom u građevinsku knjigu i dnevnik koje mora odobriti nadzorni inženjer. U stavci obračunato 2 % radova iz stavki izolaterskih i fasaderskih radova. | paušal |  |  | 20514.692
1.4. IZOLATERSKI I FASADERSKI RADOVI: |  | 1046249.292
1.5. LIMARSKI RADOVI
1. | Dobava i ugradnja vanjskih prozorskih klupčica s okapnicom od pocinčanog lima d=1,00 mm bojanog bijelom bojom. Razvijene širine do 400 mm. Točnu razvijenu širinu utvrditi na licu mjesta i u koordinaciji s nadzornim inženjerom. Stavka uključuje dobavu i postavu svog pomoćnog materijala potrebnu za izvedbu kvalitetnog brtvljenja spojeva sa stolarijom i pročeljem. Obračun po m'. | 805.25 | m' | 220 | 177155
2. | Dobava, doprema i ugradnja limenog opšava ograde prohodnog ravnog krova od pocinčanog lima d=1,00 mm, razvijene širine 500 mm, kao zaštitu od atmosferilija. Točnu razvijenu širinu utvrditi na licu mjesta i u koordinaciji s nadzornim inženjerom. U cijenu uključiti sve kompletno, pomoćna i vezna sredstva do potpune funkcionalnosti i vodonepropusnosti. Obračun po m'. | 14.8 | m' | 120 | 1776
3. | Dobava, doprema i ugradnja limenog opšava AB zidova i AB elemenata na prohodnom ravnom krovu od pocinčanog lima d=1,00 mm, razvijene širine 500 mm, kao zaštitu od atmosferilija. Točnu razvijenu širinu utvrditi na licu mjesta i u koordinaciji s nadzornim inženjerom. U cijenu uključiti sve kompletno, pomoćna i vezna sredstva do potpune funkcionalnosti i vodonepropusnosti. U stavku obračunati i spajanje gromobranske instalacije. Obračun po m'. | 34.71 | m' | 120 | 4165.2
4. | Dobava i ugradnja limenog opšava toplinske izolacije vanjskog zida podruma (klupčica podrumskih prozora) od pocinčanog lima d=1,00 mm razvijene širine do 550 mm. Točnu razvijenu širinu utvrditi na licu mjesta i u koordinaciji s nadzornim inženjerom. U cijenu uključiti sve kompletno, pomoćna i vezna sredstva do potpune funkcionalnosti i vodonepropusnosti. U stavku obračunati i spajanje gromobranske instalacije. Obračun po m'. | 27.5 | m' | 120 | 3300
5. | Dobava i ugradnja limenog opšava balkona od pocinčanog lima d=1,00 mm razvijene širine do 350 mm. Točnu razvijenu širinu utvrditi na licu mjesta i u koordinaciji s nadzornim inženjerom. U cijenu uključiti sve kompletno, pomoćna i vezna sredstva do potpune funkcionalnosti i vodonepropusnosti. Obračun po m'. | 156.4 | m' | 120 | 18768
6. | Dobava i ugradnja limenog opšava betonske ograde balkona od pocinčanog lima d=1,00 mm razvijene širine do 350 mm. Točnu razvijenu širinu utvrditi na licu mjesta i u koordinaciji s nadzornim inženjerom. U cijenu uključiti sve kompletno, pomoćna i vezna sredstva do potpune funkcionalnosti i vodonepropusnosti. Obračun po m'. | 132.6 | m' | 120 | 15912
7. | Razni nepredviđeni radovi koji se mogu pojaviti. Priznavanje radova se dokazuje upisom u građevinsku knjigu i dnevnik koje mora odobriti nadzorni inženjer. U stavci obračunato 5 % radova iz stavki limarskih radova. | paušal |  |  | 11053.81
1.5. LIMARSKI RADOVI: |  | 232130.01
1.6. OSTALI RADOVI
1. | Dobava i ugradnja ormarića mjernog spoja za uzemljenje gromobrana sa svim fazonskim komadima i pričvršćenjima. Obavezno predvidjeti ukrućenje na pročelje. U jediničnoj cijeni sadržan je sav potreban rad i materijal za ugradbu ormarića s obaveznom provjerom mjera na licu mjesta. Obračun po kom. | 4 | kom | 400 | 1600
2. | Dobava i ugradnja cijevi za odvod kondenzata klima uređaja koji su postavljeni na fasadi. Dispoziciju i broj vertikala za klima uređaje potrebno dogovoriti s predstavnikom zgrade na licu mjesta i u kordinaciji s nadzornim inženjerom. U stavci uračunato i šlicanje kanala za cijev u debljini od minimalno 2 cm u postojećoj žbuci vanjskog zida. Promjer cijevi koji se ugrađuje iznosi 32 mm. Obračun po m' ugrađene cijevi sa kompletnim radovima do uporabne vrijednosti. | 206.2 | m' | 40 | 8248
3. | Završno čišćenje zgrade i gradilišta. Potrebno očistiti sve klupčice, stakla i okoliš. Obračun paušalno. | komplet |  |  | 10000
1.6. OSTALI RADOVI: |  | 19848
1. PROČELJA - REKAPITULACIJA
1.1. PRIPREMNI RADOVI |  | 247977.1
1.2. DEMONTAŽE I RUŠENJA |  | 77885.25
1.3. ZIDARSKI |  | 158416.81
1.4. IZOLATERSKI I FASADERSKI |  | 1046249.292
1.5. LIMARSKI RADOVI |  | 232130.01
1.6. OSTALI RADOVI |  | 19848
UKUPNO: |  | 1782506.462
Napomena!
OD UKUPNE CIJENE - MOGUĆI NEPREDVIĐENI RADOVI: |  | 31568.502
Izvođač je za nepredviđene radove dužan tražiti odobrenje nadzornog inženjera.

## Ravni krov
2. RAVNI KROV |  | kol. | jed. | jed. cijena | ukupno
2.1. DEMONTAŽE I RUŠENJA
1. | Uklanjanje slojeva ravnog krova do postojećeg sloja betona za pad uključujući demontažu i skladištenje ploča od kulira na prohodnom krovu te uklanjanje horizontalne hidroizolacije sa zidova i ograda. Stanje slojeva postojećeg ravnog krova treba utvrditi na licu mjesta te odobriti od strane nadzornog inženjera. U cijenu uračunat horizontalni i vertkalni prijenos, utovar, transport i zbrinjavanje na gradskom deponiju te privremeno zbrinjavanje postojećih kulir ploča. Obračun po m2 tlocrtne površine krova.
| - prohodni krov (terasa 17. kata) | 106.93 | m2 | 50 | 5346.5
| - neprohodni krov (18. kat) | 134.19 | m2 | 50 | 6709.5
2. | Demontaža postojećeg limenog opšava nadozida ravnog krova i limenog opšava oko ventilacija. U cijeni sav potreban rad, horizontalni i vertikalni prijenos te odvoz na deponij. Obračun po m'. | 61.27 | m' | 20 | 1225.4
3. | Demontaža postojećeg limenog opšava neprohodnog ravnog krova na zadnjoj etaži. U cijeni sav potreban rad, horizontalni i vertikalni prijenos te odvoz na deponij. Obračun po m'. | 93.12 | m' | 25 | 2328
4. | Demontaža postojeće zaštitne mreže na neprohodnom ravnom krovu na mjesto prema odluci nadzornog inženjera i investitora, ponovna montaža nakon izvedbe radova. U cijeni sav potreban rad, alat, pomoćni materijal te horizontalni i vertikalni prijenos. Obračun po kom. | 4 | kom | 100 | 400
2.1. DEMONTAŽE I RUŠENJA: |  | 16009.4
2.2. ZIDARSKI RADOVI
1. | Dozidavanje nadozida na spoju prohodne terase i lođe zidnim blokovima od porobetona u produžnom mortu. Visina nadozida nakon dozidavanja je 20 cm. Sve mjere provjeriti u naravi. Zidanje mora biti čisto i sa pravilnim vezom. Sudarne i ležajne spojnice moraju biti dobro zalivene mortom, redovi moraju potpuno horizontalni, a mort u spojnicama ne smije biti deblji od 1 cm. Ozidani dijelovi moraju biti vertikalni, također i kutovi, te sve površine zidova. Iscureni mort mora se skinuti dok je još vlažan. Obračun po m2 izvedene površine. | 0.78 | m2 | 200 | 156
2. | Dobava i postavljanje OSB ploča debljine 22 mm za podizanje visine nadozida ravnog krova za 18 cm, prema Detalju 5. U cijenu uključiti i kutnike za fiksiranje OSB ploča, sav potreban rad i materijal za postavljanje OSB ploča. | 11.88 | m2 | 150 | 1782
2.2 ZIDARSKI RADOVI: |  | 1938
2.3. IZOLATERSKI RADOVI
1. | Dobava materijala i izrada parne brane od bitumenske traka d=0,4 mm s uloškom Al folije d=0,2 mm. Folija se slobodno polaže na beton za pad koji se prethodno premaže hladnim bitumenskim premazom. Trake se mjestimično zavaruju plamenikom za podlogu uz potpuno zavarene spojeve traka. Uz zidove i parapete izolacijski sloj podići min. 10 cm iznad visine toplinske izolacije. U svemu se pridržavati uputa i specifikacija proizvođača, pravila struke i standarda kvalitete. Obračun po m2.
| - prohodni ravni krov | 142.435 | m2 | 110 | 15667.85
| - neprohodni ravni krov | 134.19 | m2 | 110 | 14760.9
2. | Dobava, doprema i ugradnja toplinske izolacije od ploča tvrde mineralne kamene vune d=10 cm, u padu krovne plohe 2 % u svemu prema planu polaganja i uputstvima proizvođača. Potrebne karakteristike: - deklarirana toplinska provodljivost λ=0,038 W/mK prema HRN EN 12667 - reakcija na požar A1 prema HRN EN 13501-1 - otpor difuziji vodene pare μ =1 prema HRN EN 12086 U cijenu je uračunat sav potreban rad i materijal, kao i holker na spoju horizontalne i verikalne površine na nadozidu i oko zidova ventilaciskih kanala. U svemu se pridržavati uputa i specifikacija proizvođača, pravila struke i standarda kvalitete. Obračun po m2 tlocrtne površine krova.
| - prohodni ravni krov (mineralna kamena vuna d=18 cm) | 106.93 | m2 | 110 | 11762.3
| - neprohodni ravni krov (mineralna kamena vuna d=18 cm) | 134.19 | m2 | 110 | 14760.9
3. | Dobava, doprema i ugradnja toplinske izolacije od ploča tvrde kamene vune d=8 cm, u padu krovne plohe 2 % u svemu prema planu polaganja i uputstvima proizvođača. Potrebne karakteristike: - deklarirana toplinska provodljivost λ=0,036 W/mK prema HRN EN 12667 - reakcija na požar A1 prema HRN EN 13501-1 - otpor difuziji vodene pare μ =1 prema HRN EN 12086 U cijenu je uračunat sav potreban rad i materijal, kao i holker na spoju horizontalne i verikalne površine na nadozidu i oko zidova ventilaciskih kanala. U svemu se pridržavati uputa i specifikacija proizvođača, pravila struke i standarda kvalitete. Obračun po m2 tlocrtne površine krova.
| - prohodni ravni krov (mineralna kamena vuna d=18 cm) | 106.93 | m2 | 120 | 12831.6
| - neprohodni ravni krov (mineralna kamena vuna d=18 cm) | 134.19 | m2 | 120 | 16102.8
4. | Dobava i ugradnja mineralne kamene vune za toplinski kontaktni sustav nadozida ravnog krova prema HRN EN 13162, debljine d=12 cm (materijal za izvedbu povezanog sustava za vanjsku toplinsku izolaciju ETICS), sljedećih karakteristika: - deklarirana toplinske provodljivosti λ=0,035 W/mK - reakcija na požar A1 (mogućnost upotrebe materijala reakcije na požar najmanje A2) prema HRN EN 13501-1 - otpor difuziji vodene pare μ=1 prema HRN EN 12086. Faze izrade ETICS prema ETAG 004 i HRN EN 13500: - ljepljenje ploča od mineralne kamene vune navedenih karakteristika, nanošenjem paropropusnog bijelog morta za ljepljenje i armiranje, trakasto po rubovima i točkasto po sredini ploča (min. 40 % ploče pokriti ljepilom) - ploče se 3-5 dana nakon ljepljenja dodatno mehanički pričvršćuju pričvrsnicama s čeličnom jezgrom (minimalno 6 kom/m2) prema W shemi, izvršiti probno izvlačenje pričvrsnica. - na rubnim dijelovima zgrade, kao i na bridove otvora, postavljaju se PVC kutni profili s mrežicom. Na kutevima otvora (prozora, vrata...) izvesti dijagonalna armiranja trakama armaturne mrežice 160 gr/m2 minimalne dimenzije 20x40 cm
- izvesti sloj debljine d=5 mm paropropusnog bijelog morta za ljepljenje i armiranje, niskog modula elastičnosti (E~3500 N/mm2), visoke otpornosti na udarac > 10 J. U ovaj sloj ljepila, utiskuje se staklena, alkalno otporna mrežica za armiranje 160 gr/m2, sa preklopima od minimalno 10 cm. Ukupna debljina armirajućeg sloja ne smije biti manja od 5 mm, a mrežica mora biti smještena u gornjoj trećini sloja. Sistem se izvodi na ogradama i zidovima od armiranog betona (zid Z1) do nove visine vrha ograde prohodnog ravnog krova. Stavka uključuje postavljanje svih potrebnih elemenata, rubnih profila za pročelje, PVC kutnika (s mrežicom), ojačanja na sve rubove, otvore, uglove i plastičnih okapnica.
| - zidovi Z1 (mineralna kamena vuna d=12 cm) | 29.86 | m2 | 200 | 5972
5. | Dobava materijala te izrada hidroizolacije iz sintetičke folije na bazi mekog PVC-a, otpornog na gljivice, mikroorganizme, korijenje, armirana poliesterskom mrežicom, debljine 1,5 mm. Trake se polažu direktno na toplinsku izolaciju, u sustavu mehaničkog učvršćenja o podlogu. Mehaničko privršćenje izvodi se nehrđajućim vijcima s širokom podložnom pločicom, u skladu s proračunom proizvođača hidroizolacije, npr. vijci za ravni krov iz programa EJOT ili SFS, min. 6 kom/m2. Spojevi se obrađuju toplinskim ili kemijskim putem sa širinom spoja od min. 40 mm i preklopom trakom min. 10 cm, u skladu s propisanim normama od strane proizvođača trake. Hidroizolacija se na detaljima učvršćuje plastificiranim limovima istog proizvođača i hermetizira po potrebi poliuretanskim kitovima uz prethodno nanošenje odgovarajućeg primer-a. Na hidroizolaciju se postavlja sloj pijeska na koji se postavljaju kulir ploče. Kod izvođenja radova treba se pridržavati smjernica o primjeni propisanih od strane proizvođača materijala. Kvaliteta ugrađene hidroizolacije dokazuje se ispitivanjem vodenom probom u trajanju 24 sata, a predaje upisom u građevinski dnevnik. Obračun po m2 tlocrtne površine krova.
| - prohodni ravni krov | 142.435 | m2 | 170 | 24213.95
| - neprohodni ravni krov | 134.19 | m2 | 170 | 22812.3
6. | Dobava i postava vertikalne hidroizolacije kao u stavci 4 na detaljima (zid, nadozid, dimnjaci). Traka razvijene širine 40 cm. Obračun po m'.
| - prohodni ravni krov | 61.27 | m' | 110 | 6739.7
| - neprohodni ravni krov | 40.53 | m' | 110 | 4458.3
7. | Dobava materijala i obrada prodora kroz krov (vodolovno grlo), PVC nearmiranom folijom, s pričvršćenjem, obujmicom i brtvljenjem. Obračun po kom. | 4 | kom | 150 | 600
8. | Dobava i ugradnja slivnika visokog učinka sa prirubnicom za uklještenje hidroizolacije i bez zapora za miris, koristiti za gravitacijsku odvodnju krovova. Ugraditi proizvod od lijevanog željeza u nominalnim veličinama od DN100 (prema preporuci proizvođača) dvodijelne izvedbe. Obračun po komadu ugrađenog slivnika. | 4 | kom | 2500 | 10000
9. | Razni nepredviđeni radovi koji se mogu pojaviti. Priznavanje radova se dokazuje upisom u građevinsku knjigu i dnevnik koje mora odobriti nadzorni inženjer. U stavci obračunato 5 % radova iz stavki izolaterskih radova. | paušal |  |  | 8034.13
2.3. IZOLATERSKI RADOVI: |  | 168716.73
2.4. PODOPOLAGAČKI RADOVI
1. | Polaganje postojećih kulir ploča d=4 cm postavljenih kao završni sloj prohodnog ravnog krova. U cijenu uključiti sve kompletno, pomoćna i vezna sredstva do potpune funkcionalnosti i vodonepropusnosti. Obračun po m2. Faze izrade: - dobava i nasipavanje pijeska kao podloge za kulir ploče debljine 4 cm - polaganje postojećih kulir ploča. | 64.16 | m2 | 100 | 6416
2. | Dobava, doprema i polaganje novih kulir ploča, d=4 cm postavljenih kao zamjena za oštećene postojeće kulir ploče. U cijenu uključiti sve kompletno, pomoćna i vezna sredstva do potpune funkcionalnosti i vodonepropusnosti. Na licu mjesta u prisutnosti nadzornog inženjera utvrditi stanje postojećih kulir ploča te prema tome odrediti potrebnu količinu novih kulir ploča. Obračun po m2. | 42.77 | m2 | 240 | 10264.8
3. | Razni nepredviđeni radovi koji se mogu pojaviti. Priznavanje radova se dokazuje upisom u građevinsku knjigu i dnevnik koje mora odobriti nadzorni inženjer. U stavci obračunato 2% radova iz stavki podopolagačkih radova. | paušal |  |  | 333.616
2.4. PODOPOLAGAČKI RADOVI UKUPNO: |  | 17014.416
2.5. KERAMIČARSKI RADOVI
2. | Dobava i postava sokla podnim keramičkim pločicama na otvorenim lođama. Pločice, kvalitete, boje i veličine po izboru investitora. Postava s minimalnim fugama. Sokl izvesti ljepljenjem dvokomponentnim ljepilom na već pripremljenu podlogu. Pločice iste vrste kao i podne, visina sokla 10 cm. U cijenu uključen sav potreban materijal s radom, rezanjem, pripasavanjem i fugiranjem pločica masom za fugiranje. Obračun m' postavljenog sokla. | 107.72 | m' | 100 | 10772
2.5. KERAMIČARSKI RADOVI: |  | 10772
2.6. LIMARSKI RADOVI
1. | Dobava i ugradnja limenog opšava vijenca ravnog krova od pocinčanog lima d=1,00 mm razvijene širine do 350 mm. Točnu razvijenu širinu utvrditi na licu mjesta i u koordinaciji s nadzornim inženjerom. U cijenu uključiti sve kompletno, pomoćna i vezna sredstva do potpune funkcionalnosti i vodonepropusnosti. U stavku obračunati i spajanje gromobranske instalacije. Obračun po m'.
| - prohodni krov (17. kat) | 3.9 | m' | 120 | 468
| - neprohodni ravni krov (18. kat) | 59.39 | m' | 120 | 7126.8
2. | Dobava i ugradnja limenog opšava vertikalne hidroizolacije ograde, zidova i odzračnika na prohodnom i neprohodnom ravnom krovu. Izvesti od pocinčanog lima d=1,00 mm razvijene širine do 350 mm. Točnu razvijenu širinu utvrditi na licu mjesta i u koordinaciji s nadzornim inženjerom. U cijenu uključiti sve kompletno, pomoćna i vezna sredstva do potpune funkcionalnosti i vodonepropusnosti. U stavku obračunati i spajanje gromobranske instalacije. Obračun po m'.
| - prohodni krov (17. kat) | 57.37 | m' | 80 | 4589.6
| - neprohodni ravni krov (18. kat) | 33.73 | m' | 80 | 2698.4
3. | Razni nepredviđeni radovi koji se mogu pojaviti. Priznavanje radova se dokazuje upisom u građevinsku knjigu i dnevnik koje mora odobriti nadzorni inženjer. U stavci obračunato 5 % radova iz stavki limarskih radova. | paušal |  |  | 744.14
2.6. LIMARSKI RADOVI: |  | 15626.94
2. RAVNI KROV - REKAPITULACIJA
2.1. PRIPREMNI RADOVI, DEMONTAŽE I RUŠENJA |  | 16009.4
2.2. ZIDARSKI RADOVI |  | 1938
2.3. IZOLATERSKI RADOVI |  | 168716.73
2.4. PODOPOLAGAČKI RADOVI |  | 17014.416
2.5. KERAMIČARSKI RADOVI |  | 10772
2.6. LIMARSKI RADOVI |  | 15626.94
UKUPNO: |  | 230077.486
Napomena!
OD UKUPNE CIJENE - MOGUĆI NEPREDVIĐENI RADOVI: |  | 8367.746
Izvođač je za nepredviđene radove dužan tražiti odobrenje nadzornog inženjera.

## Stolarija
3. STOLARIJA |  | kol. | jed. | jed. cijena | ukupno
3.1. DEMONTAŽE I RUŠENJA
1. | Demontaža postojeće stolarije uz minimalna oštećenja s vanjske i unutarnje strane. U stavku ulazi demontaža dotrajalih, starih vrata, prozora i svjtelarnika, te sva potrebna zaštita i odvoz na deponij koji osigurava izvođač radova. Prije demontaže, obavezno uzeti sve potrebne mjere i detalje potrebne za izradu nove stolarije.
| 1. Dvokrilni prozor dimenzija 2,50×0,70m×8kom | 14 | m2 | 100 | 1400
| 2. Dvokrilni prozor dimenzija 1,95×0,80m×4kom | 6.24 | m2 | 100 | 624
| 3. Dvokrilna vrata dimenzija 1,65×2,00m×3kom | 9.9 | m2 | 100 | 990
| 4. Dvokrilni prozor dimenzija 1,65×0,80m×1kom | 1.32 | m2 | 100 | 132
| 5. Trokrilni prozor dimenzija 3,20×1,00m×37kom | 118.4 | m2 | 100 | 11840
| 6. Trokrilni prozor dimenzija 2,50×1,50m×6kom | 22.5 | m2 | 100 | 2250
| 7. Dvokrilni prozor dimenzija 1,95×1,50m×3kom | 8.78 | m2 | 100 | 878
| 8. Dvokrilni prozor dimenzija 1,65×1,50m×20kom | 49.5 | m2 | 100 | 4950
| 9. Jednokrilni prozor dimenzija 1,00×2,40m×17kom | 40.8 | m2 | 100 | 4080
| 10. Jednokrilni prozor dimenzija 1,50×0,50m×17kom | 12.75 | m2 | 100 | 1275
| 11. Jednokrilni prozor dimenzija 2,50×2,40m×16kom | 96 | m2 | 100 | 9600
| 12. Dvokrilna vrata dimenzija 1,95×2,50m×16kom | 78 | m2 | 100 | 7800
| 13. Četverokrilni prozor dimenzija 3,20×1,50m×3kom | 14.4 | m2 | 100 | 1440
| 14. Dvokrilna vrata dimenzija 1,70×2,10m×1kom | 3.57 | m2 | 100 | 357
3.1. DEMONTAŽE I RUŠENJA UKUPNO: |  | 47616
3.2. STOLARSKI RADOVI
1. | Dobava, izrada i montaža fiksnog prozora, u podrumu. Prozor se sastoji od 1 polja s 2 fiksna dijela. Prozor se ugrađuje u građevinski otvor 2,50x0,70 m. Donji rub prozora je na visini 1,60 m od gotovog poda. Ugrađuje se u zid od armiranog betona debljine 35 cm. Okvir prozora je izveden od PVC 5 komornih profila, s izvedbom krila s 6 komornim sustavom, s neprekinutim uvučenim EPDM brtvama. U cijenu je uračunata izrada kompletnog prozora, sav rad i potreban materijal, sav potreban okov za otvaranje i zatvaranje krila, svi potrebni PVC profili i gumene brtve. Ostakljenje prozora je dvostruko, prozirnim IZO staklom u Low-E izvedbi punjeno plinom argonom s maksimalnim koeficijentom prolaska topline U=1,1 W/m²K (za staklo) i U=1,40 W/m²K (za komplet). Sa svim pripremnim i pomoćnim radovima, te gradilišnim transportima. Prozor u bijeloj boji. Sve mjere provjeriti u naravi.
| Prozor dimenzija 2,50×0,70m×8kom | 14 | m2 | 1900 | 26600
2. | Dobava, izrada i montaža fiksnog prozora, u podrumu. Prozor se sastoji od 1 polja s 2 fiksna dijela. Prozor se ugrađuje u građevinski otvor 1,95×0,80 m. Donji rub prozora je na visini 1,50 m od gotovog poda. Ugrađuje se u zid od armiranog betona debljine 35 cm. Okvir prozora je izveden od PVC 5 komornih profila, s izvedbom krila s 6 komornim sustavom, s neprekinutim uvučenim EPDM brtvama. U cijenu je uračunata izrada kompletnog prozora, sav rad i potreban materijal, sav potreban okov za otvaranje i zatvaranje krila, svi potrebni PVC profili i gumene brtve. Ostakljenje prozora je dvostruko, prozirnim IZO staklom u Low-E izvedbi punjeno plinom argonom s maksimalnim koeficijentom prolaska topline U=1,1 W/m²K (za staklo) i U=1,40 W/m²K (za komplet). Sa svim pripremnim i pomoćnim radovima, te gradilišnim transportima. Prozor u bijeloj boji. Sve mjere provjeriti u naravi.
| Prozor dimenzija 1,95×0,80m×4kom | 6.24 | m2 | 1900 | 11856
3. | Dobava, izrada i montaža dvokrilnih vrata, u podrumu. Vrata se sastoje od 1 polja s 2 zaokretna krila. Vrata se ugrađuju u građevinski otvor 1,65×2,00 m. Donji rub vrata je na visini 0,00 m od gotovog poda. Ugrađuje se u zid od armiranog betona debljine 35 cm. Okvir vrata je izveden od PVC 5 komornih profila, s izvedbom krila s 6 komornim sustavom, s neprekinutim uvučenim EPDM brtvama. U cijenu je uračunata izrada kompletnih vrata, sav rad i potreban materijal, sav potreban okov za otvaranje i zatvaranje krila, svi potrebni PVC profili i gumene brtve. Maksimalni koeficijent prolaska topline U=1,40 W/m²K. Sa svim pripremnim i pomoćnim radovima, te gradilišnim transportima. Vrata u bijeloj boji. Sve mjere provjeriti u naravi.
| Vrata dimenzija 1,65×2,00m×3kom | 9.9 | m2 | 1900 | 18810
4. | Dobava, izrada i montaža fiksnog prozora, u podrumu. Prozor se sastoji od 1 polja s 2 fiksna krila. Prozor se ugrađuje u građevinski otvor 1,95×0,80 m. Donji rub prozora je na visini 1,50 m od gotovog poda. Ugrađuje se u zid od armiranog betona debljine 35 cm. Okvir prozora je izveden od PVC 5 komornih profila, s izvedbom krila s 6 komornim sustavom, s neprekinutim uvučenim EPDM brtvama. U cijenu je uračunata izrada kompletnog prozora, sav rad i potreban materijal, sav potreban okov za otvaranje i zatvaranje krila, svi potrebni PVC profili i gumene brtve. Ostakljenje prozora je dvostruko, prozirnim IZO staklom u Low-E izvedbi punjeno plinom argonom s maksimalnim koeficijentom prolaska topline U=1,1 W/m²K (za staklo) i U=1,40 W/m²K (za komplet). Sa svim pripremnim i pomoćnim radovima, te gradilišnim transportima. Prozor u boji prema postojećem stanju, crnoj. Sve mjere provjeriti u naravi.
| Prozor dimenzija 1,65×0,80m×1kom | 1.32 | m2 | 1900 | 2508
5. | Dobava, izrada i montaža trokrilnog prozora, na stubištu. Prozor se sastoji od 3 polja s po 1 zaokretno-okretnim krilom (s letvicama unutar polja). Prozor se ugrađuje u građevinski otvor 3,20×1,00 m. Donji rub prozora je na visini 0,10 m od gotovog poda. Ugrađuje se u zid od armiranog betona debljine 15 cm. Okvir prozora je izveden od PVC 5 komornih profila, s izvedbom krila s 6 komornim sustavom, s neprekinutim uvučenim EPDM brtvama. U cijenu je uračunata izrada kompletnog prozora, sav rad i potreban materijal, sav potreban okov za otvaranje i zatvaranje krila, svi potrebni PVC profili i gumene brtve. Ostakljenje prozora je dvostruko, prozirnim IZO staklom u Low-E izvedbi punjeno plinom argonom s maksimalnim koeficijentom prolaska topline U=1,1 W/m²K (za staklo) i U=1,40 W/m²K (za komplet). Sa svim pripremnim i pomoćnim radovima, te gradilišnim transportima. Prozor u bijeloj boji. Sve mjere provjeriti u naravi.
| Prozor dimenzija 3,20×1,00m×37kom | 118.4 | m2 | 1900 | 224960
6. | Dobava, izrada i montaža trokrilnog prozora, u sobama. Prozor se sastoji od 3 polja, s po 1 zaokretno-otklopnim krilom. Prozor se ugrađuje u građevinski otvor 2,50×1,50 m. Donji rub prozora je na visini 1,00 m od gotovog poda. Ugrađuje se u zid od armiranog betona debljine 35 cm. Okvir prozora je izveden od PVC 5 komornih profila, s izvedbom krila s 6 komornim sustavom, s neprekinutim uvučenim EPDM brtvama. U cijenu je uračunata izrada kompletnog prozora s roletama, sav rad i potreban materijal, sav potreban okov za otvaranje i zatvaranje krila, svi potrebni PVC profili i gumene brtve. Ostakljenje prozora je dvostruko, prozirnim IZO staklom u Low-E izvedbi punjeno plinom argonom s maksimalnim koeficijentom prolaska topline U=1,1 W/m²K (za staklo) i U=1,40 W/m²K (za komplet). Sa svim pripremnim i pomoćnim radovima, te gradilišnim transportima. Prozor i rolete u bijeloj boji. Sve mjere provjeriti u naravi.
| Prozor dimenzija 2,50×1,50m×6kom | 22.5 | m2 | 1900 | 42750
7. | Dobava, izrada i montaža dvokrilnog prozora, u sobama. Prozor se sastoji od 2 polja, s po 1 zaokretno-otklopnim krilom. Prozor se ugrađuje u građevinski otvor 1,95×1,50 m. Donji rub prozora je na visini 1,00 m od gotovog poda. Ugrađuje se u zid od armiranog betona debljine 35 cm. Okvir prozora je izveden od PVC 5 komornih profila, s izvedbom krila s 6 komornim sustavom, s neprekinutim uvučenim EPDM brtvama. U cijenu je uračunata izrada kompletnog prozora s roletama, sav rad i potreban materijal, sav potreban okov za otvaranje i zatvaranje krila, svi potrebni PVC profili i gumene brtve. Ostakljenje prozora je dvostruko, prozirnim IZO staklom u Low-E izvedbi punjeno plinom argonom s maksimalnim koeficijentom prolaska topline U=1,1 W/m²K (za staklo) i U=1,40 W/m²K (za komplet). Sa svim pripremnim i pomoćnim radovima, te gradilišnim transportima. Prozor i rolete u bijeloj boji. Sve mjere provjeriti u naravi.
| Prozor dimenzija 1,95×1,50m×3kom | 8.78 | m2 | 1900 | 16682
8. | Dobava, izrada i montaža dvokrilnog prozora, u sobama. Prozor se sastoji od 2 polja s po 1 otklopnim krilom. Prozor se ugrađuje u građevinski otvor 1,65×1,50 m. Donji rub prozora je na visini 1,00 m od gotovog poda. Ugrađuje se u zid od armiranog betona debljine 35 cm. Okvir prozora je izveden od PVC 5 komornih profila, s izvedbom krila s 6 komornim sustavom, s neprekinutim uvučenim EPDM brtvama. U cijenu je uračunata izrada kompletnog prozora s roletama, sav rad i potreban materijal, sav potreban okov za otvaranje i zatvaranje krila, svi potrebni PVC profili i gumene brtve. Ostakljenje prozora je dvostruko, prozirnim IZO staklom u Low-E izvedbi punjeno plinom argonom s maksimalnim koeficijentom prolaska topline U=1,1 W/m²K (za staklo) i U=1,40 W/m²K (za komplet). Sa svim pripremnim i pomoćnim radovima, te gradilišnim transportima. Prozor i rolete u bijeloj boji. Sve mjere provjeriti u naravi.
| Prozor dimenzija 1,65×1,50m×20kom | 49.5 | m2 | 1900 | 94050
9. | Dobava, izrada i montaža jednokrilnog prozora, u sobama. Prozor se sastoji od 3 polja, 1 s zaokretno-okretnim krilom i 2 s fiksnim dijelovima. Prozor se ugrađuje u građevinski otvor 1,00×2,40 m. Donji rub prozora je na visini 0,10 m od gotovog poda. Ugrađuje se u zid od armiranog betona debljine 35 cm. Okvir prozora je izveden od PVC 5 komornih profila, s izvedbom krila s 6 komornim sustavom, s neprekinutim uvučenim EPDM brtvama. U cijenu je uračunata izrada kompletnog prozora s roletama, sav rad i potreban materijal, sav potreban okov za otvaranje i zatvaranje krila, svi potrebni PVC profili i gumene brtve. Ostakljenje prozora je dvostruko, prozirnim IZO staklom u Low-E izvedbi punjeno plinom argonom s maksimalnim koeficijentom prolaska topline U=1,1 W/m²K (za staklo) i U=1,40 W/m²K (za komplet). Sa svim pripremnim i pomoćnim radovima, te gradilišnim transportima. Prozor i rolete u bijeloj boji. Sve mjere provjeriti u naravi.
| Prozor dimenzija 1,00×2,40m×17kom | 40.8 | m2 | 1900 | 77520
10. | Dobava, izrada i montaža jednokrilnog prozora, u sobama. Prozor se sastoji od 1 polja s 1 zaokretnim krilom. Prozor se ugrađuje u građevinski otvor 1,50×0,50 m. Donji rub prozora je na visini 2,00 m od gotovog poda. Ugrađuje se u zid od drvenih okvira i panela debljine d=11 cm. Okvir prozora je izveden od PVC 5 komornih profila, s izvedbom krila s 6 komornim sustavom, s neprekinutim uvučenim EPDM brtvama. U cijenu je uračunata izrada kompletnog prozora, sav rad i potreban materijal, sav potreban okov za otvaranje i zatvaranje krila, svi potrebni PVC profili i gumene brtve. Ostakljenje prozora je dvostruko, prozirnim IZO staklom u Low-E izvedbi punjeno plinom argonom s maksimalnim koeficijentom prolaska topline U=1,1 W/m²K (za staklo) i U=1,40 W/m²K (za komplet). Sa svim pripremnim i pomoćnim radovima, te gradilišnim transportima. Prozor u bijeloj boji. Sve mjere provjeriti u naravi.
| Prozor dimenzija 1,50×0,50m×17kom | 12.75 | m2 | 1900 | 24225
11. | Dobava, izrada i montaža dvokrilnog prozora, u sobama. Prozor se sastoji od 6 polja, 2 s zaokretno-otklopnim krilom i 4 s fiksnim dijelovima. Prozor se ugrađuje u građevinski otvor 2,50×2,40 m. Donji rub prozora je na visini 0,10 m od gotovog poda. Ugrađuje se u zid od armiranog betona d=35 cm. Okvir prozora je izveden od PVC 5 komornih profila, s izvedbom krila s 6 komornim sustavom, s neprekinutim uvučenim EPDM brtvama. U cijenu je uračunata izrada kompletnog prozora s roletama, sav rad i potreban materijal, sav potreban okov za otvaranje i zatvaranje krila, svi potrebni PVC profili i gumene brtve. Ostakljenje prozora je dvostruko, prozirnim IZO staklom u Low-E izvedbi punjeno plinom argonom s maksimalnim koeficijentom prolaska topline U=1,1 W/m²K (za staklo) i U=1,40 W/m²K (za komplet). Sa svim pripremnim i pomoćnim radovima, te gradilišnim transportima. Prozor i rolete u bijeloj boji. Sve mjere provjeriti u naravi.
| Prozor dimenzija 2,50×2,40m×16kom | 96 | m2 | 1900 | 182400
12. | Dobava, izrada i montaža dvokrilnih vrata, u sobama. Vrata se sastoje od 2 polja, s zaokretno-otklopnim krilima. Vrata se ugrađuje u građevinski otvor 1,95×2,50 m. Donji rub vrata je na visini 0,00 m od gotovog poda. Ugrađuju se u zid od armiranog betona d=35 cm. Okvir vrata je izveden od PVC 5 komornih profila, s izvedbom krila s 6 komornim sustavom, s neprekinutim uvučenim EPDM brtvama. U cijenu je uračunata izrada kompletnih vrata, sav rad i potreban materijal, sav potreban okov za otvaranje i zatvaranje krila, svi potrebni PVC profili i gumene brtve. Ostakljenje vrata je dvostruko, prozirnim IZO staklom u Low-E izvedbi punjeno plinom argonom s maksimalnim koeficijentom prolaska topline U=1,1 W/m²K (za staklo) i U=1,40 W/m²K (za komplet). Sa svim pripremnim i pomoćnim radovima, te gradilišnim transportima. Vrata u bijeloj boji. Sve mjere provjeriti u naravi.
| Vrata dimenzija 1,95×2,50m×16kom | 78 | m2 | 1900 | 148200
13. | Dobava, izrada i montaža četverokrilnih prozora, u sobama. Prozor se sastoji od 4 polja, s po 1 zaokretno-otklopnim krilom. Prozori se ugrađuje u građevinski otvor 3,20×1,50 m. Donji rub vrata je na visini 1,00 m od gotovog poda. Ugrađuju se u zid od armiranog betona d=35 cm. Okvir prozora je izveden od PVC 5 komornih profila, s izvedbom krila s 6 komornim sustavom, s neprekinutim uvučenim EPDM brtvama. U cijenu je uračunata izrada kompletnog prozora s roletama, sav rad i potreban materijal, sav potreban okov za otvaranje i zatvaranje krila, svi potrebni PVC profili i gumene brtve. Ostakljenje prozora je dvostruko, prozirnim IZO staklom u Low-E izvedbi punjeno plinom argonom s maksimalnim koeficijentom prolaska topline U=1,1 W/m²K (za staklo) i U=1,40 W/m²K (za komplet). Sa svim pripremnim i pomoćnim radovima, te gradilišnim transportima. Prozori i rolete u bijeloj boji. Sve mjere provjeriti u naravi.
| Prozor dimenzija 3,20×1,50m×3kom | 14.4 | m2 | 1900 | 27360
14. | Dobava, izrada i montaža jednokrilnih vrata, u stubištu. Vrata se sastoje od 2 polja, 1 s zaokretnim krilom, 1 s fiksnim dijelom. Vrata se ugrađuju u građevinski otvor 1,70×2,10 m. Donji rub vrata je na visini 0,30 m od gotovog poda. Ugrađuju se u zid od armiranog betona d=35 cm. Okvir vrata je izveden od PVC 5 komornih profila, s izvedbom krila s 6 komornim sustavom, s neprekinutim uvučenim EPDM brtvama. U cijenu je uračunata izrada kompletnih vrata, sav rad i potreban materijal, sav potreban okov za otvaranje i zatvaranje krila, svi potrebni PVC profili i gumene brtve. Ostakljenje vrata je dvostruko, prozirnim IZO staklom u Low-E izvedbi punjeno plinom argonom s maksimalnim koeficijentom prolaska topline U=1,1 W/m²K (za staklo) i U=1,40 W/m²K (za komplet). Sa svim pripremnim i pomoćnim radovima, te gradilišnim transportima. Vrata u bijeloj boji. Sve mjere provjeriti u naravi.
| Vrata dimenzija 1,70×2,10m×1kom | 3.57 | m2 | 1900 | 6783
15. | Razni nepredviđeni radovi koji se mogu pojaviti. Priznavanje radova se dokazuje upisom u građevinsku knjigu i dnevnik koje mora odobriti nadzorni inženjer. U stavci obračunato 2 % radova iz stavki stolarskih radova. | paušal |  |  | 18094.08
3.2. STOLARSKI RADOVI UKUPNO: |  | 922798.08
3. STOLARIJA - REKAPITULACIJA
3.1. DEMONTAŽE I RUŠENJA |  | 47616
3.2. STOLARSKI RADOVI |  | 922798.08
970414.08
Napomena!
OD UKUPNE CIJENE - MOGUĆI NEPREDVIĐENI RADOVI: |  | 18094.08
Izvođač je za nepredviđene radove dužan tražiti odobrenje nadzornog inženjera.

## Rekapitulacija
REKAPITULACIJA
1. PROČELJA | 1782506.462 | 2228133.0775
2. RAVNI KROV | 230077.486 | 287596.8575
3. STOLARIJA | 970414.08 | 2740689.935
UKUPNO | 2982998.028
Stručni nadzor (2,5% investicije) | 74574.9507
UKUPNO | 3057572.9787
PDV 25% | 764393.2447
SVEUKUPNO | 3821966.2234
Napomena!
OD SVEUKUPNE CIJENE - MOGUĆI NEPREDVIĐENI RADOVI: | 58030.328
Izvođač je za nepredviđene radove dužan tražiti odobrenje nadzornog inženjera.