## FASADA I STROPNE OBLOGE
3.1.1. OBNOVA FASADE I STROPNE OBLOGE
TRG LJUBE BABIĆA 28, JASTREBARSKO
ISKAZ RADOVA I KOLIČINA
R. br. | OPIS RADA | Jed. | Količina | Cijena | Ukupno
1. | Nabava, doprema, montaža i po završetku radova demontaža
i otprema fasadne skele za izvedbu fasaderskih i drugih radova
na pročeljima i krovu zgrade.
Visina skele cca 17,50 m.
Skela u skladu s OPĆIM I POSEBNIM UVJETIMA, stabilna, propisno
osigurana i zaštićena, sa sigurnim prolazima do ulaza u zgradu.
Posebno se skreće pažnja na istočnu i zapadnu skelu koja mora
osigurati nesmetan, siguran tunelski prolaz pješaka u tranzitu i do
ulaza, a mora premostiti betonske strehe prizemlja.
Skela mora biti osigurana i zaštićena od pada žbuke, širenja prašine,
| prskanja vode na prolaznike, vozila i okoliš zgrade. | m2 | 1430
2. | Nakon postave skele, za kontrolu sastava zidne konstrukcije,
izvaditi 2-3 fasadne opeke na 2 mjesta koja odredi nadzorni inženjer,
| te nakon snimanja postojećeg stanja ponovno zatvoriti otvor. | paušalno
3. | Demontaža postojeće oborinske vertikale promjera 80 mm
sa vodokotlićem na južnom zidu vjetrobrana.
Odvoz i ekološko zbrinjavanje.
Izrada i montaža novog vodokotlića i oborinske vertikale od
čeličnog plastificiranog lima u boji nakon izvedbe toplinske fasade.
Uključivo pripasivanje i spajanje na podni priključak.
Dužina odvodne cijevi, sa kosim dijelom ispod vodokotlića,
| je cca 3,80 m. | kom | 1
4. | Demontaža i odlaganje (kod vlasnika) klima uređaja.
Dobava i ugradnja izolacijskih podložnih kocki za učvršćenje
te ponovna montaža konzola i klima uređaja sa spajanjem nakon
završetka fasade. Uključeno brtvljenje svih prodora kroz fasadu,
| te uklapanje svih cjevovoda ispod ETICS fasade. | kom | 11
5. | Pažljiva demontaža i odlaganje (kod vlasnika) reklamnog fasadnog
panoa poslovnog prostora, te ponovna postava nakon završenih
radova na fasadi.
a) Caffe bar Krešimir
| Sjeveroistočni ugao | paušalno
b) Frizerski studio MAGIC
| Sjeverozapadni ugao | paušalno
c) Frizerski studio CAPILLUS
| Istok, uz ulaz u zgradu | paušalno
6. | Pažljiva demontaža ventilacijskih rešetki na fasadi i
odlaganjem kod vlasnika. Produženje kanala i ponovna
montaža rešetke nakon završene fasade.
Dimenzije kanala do cca 40/40 cm.
| a) Caffe bar Krešimir | kom | 2
| b) Frizerski studio CAPILLUS | kom | 1
7. | Pažljiva demontaža fasadnih rasvjetnih tijela (lođe, balkoni)
i odlaganje kod vlasnika. Prilagodba instalacije i ponovna montaža
| nakon završene fasade. | kom | 16
8. | Pažljiva demontaža i ponovna montaža nakon završene
fasade, raznih nespecificiranih detalja, a koje je nužno
privremeno demontirati kako bi se mogli izvesti radovi.
Kao npr. razvodne kutije, zvučnici, alarmi, rasvjeta, senzori,
| kamere, kućni brojevi, nazivi tvrtki, odzračnici, držači rublja i sl. | paušalno
9. | Demontaža popucalih ploča, odvoz i ekološko zbrinjavanje.
Dobava materijala i zatvaranje otvora unutar betonske
konstrukcije zidom od šuplje blok opeke deb. 10 cm, uz
metalno sidrenje u obodne konstrukcije. Za zidanje koristiti
brzo sušeće materijale kako bi se zid mogao obložiti ETICS
sustavom fasade. Rad na visini cca. 4 m (istočna fasada - prizemlje).
| Uključena potrebna skela. | m2 | 3
10. | Izrada i ugradnja limenih okvira sa vratašcima. Izrada od
aluminijskog plastificiranog lima u boji po izboru.
Okvir se ugrađuje iznad vratašca mjernog spoja gromobrana
ili ventila. Okvir zatvara debljinu ETICS fasade, a vratašca omogućuju
pristup do postojećih vratašca.
| Međuprostor zapuniti mekom pločom kamene vune. | kom | 3
11. | Pažljiva demontaža novih prozorskih klupčica limenih, kamenih,
plastičnih ili sl. širine cca 20-25 cm položenih preko starih betonskih
klupčica. Postojeće betonske klupčice ostaju.
| Odvoz i ekološko zbrinjavanje. | mt | 55.6
12. | Doplata za oblogu postojećih betonskih klupčica prozora.
Predviđeno je kompletno završenje svih radova i priprema
podloge za ugradnju novih aluminijskih klupčica:
* Čišćenje postojećih klupčica i po potrebi impregnacijski
SN premaz
* Punoplošno lijepljenje tvrdih ploča ekstrudiranog polistirena
(XPS) debljine 2 cm. Ploče su širine cca 28- 30 cm i preklapaju
izolacijske ploče fasade (kamena vuna).
* Nanos polimercementnog morta (ljepila) u dva sloja sa uloškom
alkalno postojane staklene mrežice.
* Nanos elastičnog hidroizolacijskog dvokomponentnog
polimercementnog morta u dva sloja ukupne debljine 4 mm.
| Hidroizolacija obuhvaća i preklapa spoj sa prozorom i špaletama. | mt | 156.6
13. | Dobava i montaža novih klupčica povećane širine zbog
ETICS fasade. Nove klupčice od aluminija deb. 2-3 mm, tipske
proizvodnje u boji po izboru, sa kompletnim priborom za ugradnju.
Obostrani tipski završeci sa brtvljenjem uz fasadu. Klupčice sa
prepustom od cca. 4-5 cm, a vertikalni okap cca 3 cm.
| Širina klupčice cca 33-35 cm. | mt | 156.6
14. | Demontaža raznih nespecificiranih detalja, kao npr. nosača i antena
van funkcije, okapnih limova na fasadi i sl.
| Odvoz i ekološko zbrinjavanje. | paušal.
15. | PRIPREMA zidnih i stropnih fasadnih površina za daljnju
ugradnju toplinske fasade ETICS sustava ili samo završnu
sanaciju sa fasadnom žbukom (ili bojom).
Priprema obuhvaća pregled odabranog proizvođača fasadnog
sustava svih površina, uz sva potrebna testiranja i ispitivanja
podloge te definiranje potrebnih radova i materijala kako bi
se dobila odgovarajuća i kompatibilna podloga za daljnje radove.
Ovom stavkom treba obuhvatiti te radove, a generalno se predviđa:
* Za površine obložene fasadnom opekom generalno se predviđa
detaljno čišćenje sa četkanjem eventualnog isoljavanja i pranja pod
visokim pritiskom , uz nanos primera koji će osigurati prionjivost
na površini opeke
* Na betonskim površinama završno premazanim fasadexom uočljiva
su mjestimična ljuštenja, oštećenja pa i korozija armature. Na tim
površinama generalno se mora osigurati prionjivost struganjem
fasadexa sa skidanjem svih ljuštenja i dijelova koji nisu čvrsti, te
temeljito pranje pod visokim pritiskom, a na dijelovima opterećenim
algama, gljivicama, mahovinom ili teškom prljavštinom i obrada
sredstvom za uklanjanje (kao SIKAGARD-715W). Na korodiranu
armaturu nakon brušenja se nanosi zaštita polimercementne mase
(kao SIKA MONOTOP-910N) i sanira betonsko oštećenje
reparaturnim mortom (kao SIKA MONOTOP-412N).
Obračun po m2 kompletno pripremljene površine.
| a) -Fasadna opeka | m2 | 348
| b) -Betonske fasade | m2 | 1154
| c) -Južna izolirana fasada | m2 | 128
| d) -1-Strop prizemlja (V=4 m - skela) | m2 | 92
| -2-Ostali stropovi (lođe i sl.) | m2 | 98
16. | Dobava, doprema materijala i izrada toplinske izolacije FASADE zgrade ETICS sustavom,na saniranim i pripremljenim podlogama (st. 15), točno po uputstvu proizvođača sustava i uz točnu primjenu načina rada, količine i vrste materijala, te u propisanim klimatskim uvjetima uz propisnu zaštitu. Stavka obuhvaća kompletno dovršenje fasadnih površina u fazama:
* Postava prozorskih priključnih profila sa mrežicom,
te zaštita svih otvora PE folijom.
* Zaštita ograda i podnih površina balkona.
* Lijepljenje izolacijskih fasadnih ploča od MINERALNE-KAMENE
(l≤0,035 W/mK) vune debljine 16 cm (špalete 3 cm, ne obračuna-
vaju se posebno) polimer cementnim mortom, uz prethodnu postavu
brtvenih profila oko klupčica, ograda i sl.
* Mehaničko učvršćenje putem navojnih, upuštenih pričvrsnica
sa rondelom (6-8 kom/m2 + kontinuirano na uglovima i vijencima).
* Postava u polimer cementnu žbuku rubnih profila sa mrežicom na
sve bridove (kutni, okapni, priključni, dilatacioni, završni profili),
te kutna ojačanja otvora (20x40 cm ili 30x50 cm).
* Nanos polimer cementnog morta sa utiskivanjem alkalno otporne
staklene mrežice (160 g/m2)
* Nanos gornjeg sloja polimer cementnog morta
* Impregnacijski predpremaz
* Vodotjesno brtvljenje trajno elastičnim PU kitom svih spojeva
(klupčice, ograde, razni držači, prodori i sl.)
* Završna tankoslojna fasadna dekorativna silikonska žbuka
(zrno 2 mm - boja po izboru) sa dodatkom biocidnog sredstva
protiv algi i gljivica.
| * Skidanje zaštite sa otvora i ostalih površina | m2 | 1232
17. | Kao st. 16 samo deb. MINERALNE vune 10 cm kao izolacija
hladnog mosta na gredama prizemlja i stropovima lođa.
| a) Grede u prizemlju visine do 4 m. Uračunati skelu. | m2 | 92.6
| b) Stropovi i greda lođe | m2 | 49.6
18. | Kao st. 16 samo deb. MINERALNE vune 5 cm kao izolacija
hladnih mostova na betonskim istocima i stropovima balkona.
| a) Grede i istaci | m2 | 86.2
| b) Stropovi balkona | m2 | 64.2
19. | Dobava, doprema materijala i izrada toplinsko izolacijske STROPNE OBLOGE po ETICS sustavu na saniranu i pripremljenu podlogu (st. 15). Izvodi se točno po tehničkim uputama, primjeni materijala i postupaka propisanih od strane proizvođača sustava. Postava na istacima i prolazima u prizemlju zgrade na visini od cca. 4,00m od terena. U cijenu uključiti skelu. Sidrenje sustava u armirano-betonsku stropnu ploču. Stavka obuhvaća kompletno dovršenje, te sve faze radova:
* Lijepljenje GRAFITNIH (sivih) fasadnih ploča od ekspandiranog polistirena (EPS - l≤0,032 W/mK) debljine 16 cm polimer-cementnim mortom
* Mehaničko učvršćenje pričvrsnicama (6-8 kom/m2 + kontinuirano
po rubovima)
* Postava kutnih, okapnih i završnih profila u polimer-cementnom mortu
* Nanos polimer-cementnog morta sa utiskivanjem alkalno postojane staklene mrežice (160g/m2)
* Nanos gornjeg sloja polimer-cementnog morta
* Impregnacijski premaz
| * Završna tankoslojna dekorativna silikonska žbuka (zrno 2mm, boja po izboru) | m2 | 92
20. | Obrada PODNOŽJA zgrade u ETICS sustavom na saniranim i pripremljenim podlogama (st. 15). Visina obrade podnožja ~100-120 cm. Izvodi se točno po uputama proizvođača sustava i uz točnu primjenu načina rada, količine i vrste materijala, te u propisanim klimatskim uvjetima i uz propisanu zaštitu. Stavka obuhvaća potpuno dovršenje podnožja i obuhvaća sve faze radova:
* Detaljno čišćenje i saniranje priključne podne površine
* Postava punog Al sokl profila na priključnu podnu površinu sa postavom ekspandirajuće brtvene trake.
*Punoplošno lijepljenje ploča ekstrudiranog POLISTIRENA (XPS) debljine 16 cm polimer-cementnim mortom
* Ugradnja pričvrsnica
* Nanos polimer-cementnog morta sa utiskivanjem alkalno postojane staklene mrežice u 2 sloja
* Nanos gornjeg sloja polimer-cementnog morta
* Impregnacijska cijele površine
* Završna fasadna mozaik-sokl žbuka po izboru
| * Vodotijesno brtvljenje trajnoelastičnim PU kitom. | mt | 45.2
21. | Obrada spoja poda i zida (obloženog po ETICS sustavu) lođe i balkona. Primjena kompatibilnih materijala i izvedba u svema po uputi proizvođača sustava. Stavka obuhvaća potpuno dovršenja po svim fazama:
* Prije izvedbe ETICS sustava na lođi (obuhvaćeno st. 16) na pod lođe postaviti zatvoreni aluminijski sokl profil sa brtvenom trakom
* Nakon izvedbe toplinske obloge sa armaturnom mrežicom (a prije izvedbe silikonske žbuke) izvesti sokl od keramičkih pločica (po izboru) sa postavom u visokofleksibilno ljepilo na polimer-cementnu žbuku ETICS fasade. Oblogu postaviti odignuto od podne keramike za debljinu ranije postavljene brtvene trake.
| * Vodotijesno brtvljenje reške između podne keramike i sokla, trajnoelastičnim materijalom | mt | 98
22. | Obrada podnožja zidova terase u visini 50 cm (ETICS 16 cm) vrši se na pripremljene površine (st 15) i izvedenu hidroizolaciju poda terase, u svemu prema recepturi proizvođača sustava:
* Lijepljenje vodoneupojnih ploča ekstrudiranog POLISTIRENA (XPS) do visine 50 cm od hidroizolacije terase. Ploče deb. 16 cm.
* Ugradnja pričvrsnica samo u gornjoj polovini obloge
* Nanos polimer-cementnog morta sa utiskivanjem alkalno postojane staklene mrežice u 2 sloja.
* Nanos gornjeg sloja polimer-cementnog morta
* Impregnacija
| * Završna fasadna MOZAIK-SOKL žbuka po izboru. | mt | 25.4
23. | Radovi kao st. 22., samo na ogradnom zidu terase, do vrha zida.
* visine cca 100-110 cm
| * XPS ploče deb. 10 cm | mt | 46
24. | Sanacija zidova dimnjaka na ravnom krovu, vrši se na temelju detaljnog pregleda proizvođača fasadnog sustava i date recepture za sve materijale, radove i uvjete izvođenja:
* Struganje, čišćenje, poravnanje i impregnacija površina po recepturi proizvođača
* Nanos polimer-cementnog morta sa utiskivanjem alkalno postojane staklene mrežice (160 gr/m2) sa kutnim profilima i spoj na lim podnožja
* Nanos gornjeg sloja polimer-cementnog morta
* Impregnacija
| * Završna debeloslojna fasadna žbuka po preporuci proizvođača sustava. Nanosi se od opšavnog profila do vrha dimnjaka. | m2 | 21.2
25. | Sanacija betonskih kapa dimnjaka sa reprofilacijom oštećenja i trajnom vodonepropusnom obradom svih površina. Izvodi se prema detaljnoj recepturi i uputama proizvođača sustava. | m2 | 8.5
26. | Dobava, doprema materijala i izrada fasadne, dekorativne SILIKONSKE ŽBUKE ili BOJE ili AKRILNE MOZAIK ŽBUKE, na saniranim i pripremljenim podlogama (st. 15). Izvodi se točno po tehničkim uputama, primjeni materijala i postupaka propisanih od strane proizvođača sustava. U cijenu uključiti pomoćnu skelu, te skidanje i vraćanje rasvjetnih tijela (lođe). Stavka obuhvaća potpuno dovršenje zidova i stropova fasadnih površina u svim fazama:
* Postava priključnih, kutnih, okapnih i završnih profila sa mrežicoma.
* Nanos polimer-cementnog morta sa utiskivanjem alkalno postojane staklene mrežice
* Nanos gornjeg sloja polimer-cementnog morta
* Impregnacijski premaz
* Fasadna silikonska žbuka (zrno 2mm, boja po izboru) ili fasadna silikonska boja po izboru
* Skidanje zaštite sa otvora
Uključivo potrebne skele.
| a) Silikonska žbuka | m2 | 328
| b) Silikonska boja (stropovi, parapeti lođa i balkona) | m2 | 76
| c) Akrilna mozaik žbuka | m2 | 68
27. | Dobava, doprema i obloga ŠPALETA oko otvora u prizemlju zgrade,
širine cca 28-30 cm (prekriva toplinsku izolaciju fasade),
sa uključivo potrebnom skelom. Izvodi se točno po tehničkim
uputama, primjeni materijala i postupka propisanih od
strane proizvođača sustava.
Stavka obuhvaća potpuno dovršenjepo svim fazama:
* Postava prozorskih priključnih profila sa mrežicom,
te zaštita svih otvora PE folijom.
* Zaštita ograda i podnih površina.
* Lijepljenje sivih izolacijskih fasadnih ploča od ekspandiranog
polistirena (EPS) sa grafitom (l≤0,032 W/mK) debljine 3 cm,
polimer cementnim mortom, uz prethodnu postavu
brtvenih profila oko klupčica.
* Postava u polimer cementnu žbuku rubnih profila sa mrežicom na
sve bridove (pojačani kutni, okapni, priključni, završni profili).
* Nanos polimer cementnog morta sa utiskivanjem alkalno otporne
staklene mrežice (160 g/m2)
* Nanos gornjeg sloja polimer cementnog morta
* Impregnacijski predpremaz
* Završna tankoslojna fasadna dekorativna silikonska žbuka
(zrno 2 mm - boja po izboru) sa dodatkom biocidnog sredstva
protiv algi i gljivica.
| * Skidanje zaštite sa otvora i ostalih površina | mt | 78
28. | Demontaža, prerada, zaštita i ugradnja ŽELJEZNIH podiznih REŠETKI
podrumskih svjetlarnika na zapadnoj strani zgrade. Rešetke treba
suziti radi prolaza toplinske fasade (ETICS - 16 cm izolacije).
Rešetke su širine cca 100 cm, a sastoje se od okvira i poprečnih
vertikalno poredanih plosnih profila, dodatno u sredini spojenih
okruglim punim profilom. Rešetka je uložena u obostrani L profil.
Stavka obuhvaća kompletno završen rad u svim fazama:
* Dobava i izrada ležaja rešeke uz zid zgrade. Izrada od L profila
udaljenog od postojeće fasade zgrade cca 18 cm (ETICS fasada).
Predvidjeti nosive metalne konzole, s obzirom da se po rešetki hoda.
* Skraćivanje poprečnih plosnih profila i varenje na novi okvir
* Temeljito čišćenje svih metalnih dijelova ručno/strojno do
Pst.2 HRN EN ISO 12944-4.
* Nanos temeljnog premaza za metal na bazi alkidne smole u dva sloja debljine suhog filma 50-60 µm svaki.
* Završni debeloslojni premaz lakom, na bazi alkidne smole. Premaz debljine suhog filma ~80 µm.
| Priprema, nanos i uvjeti rada prema preporuci proizvođača sustava za zaštitu i obradu površine čeličnih konstrukcija. | mt | 15.2
29. | Obnova željeznih ograda balkona. Čeona ograda balkona je betonska
visine cca 90 cm, a iznad nje je na cca 1,20 m željezna cijev 40/40 mm.
Bočne ograde su željezne, a sastoje se od dvije horizontalne cijevi
40/40 mm i četvrtasti vertikalni šprljci na razmaku cca 11 cm.
Visina ograde je cca 1,20 m. Obnova obuhvaća provjeru učvršćenja
ograde, te po potrebi bravarski popravak i eventualnu sanaciju
reparaturnim mortom. Uključeno je temeljito čišćenje željeznih
dijelova i zaštita temeljnim ličilačkim premazom u boji po izboru
projektanta, a u skladu sa opisom u st. 28.
| a) Čeona ogradna cijev | mt | 42
| b) Bočne ograde | mt | 33
30. | Razne ličilačke obrade nespecificiranih dijelova na fasadi (držači,
vratašca, okviri i sl.). Uključuje čišćenje i zaštitu temeljnim i završnim
| ličilačkim premazom. | paušal.
31. | Limarska obloga ogradnog zida balkona.
Izvode se limene kape od čeličnog obostrano vruće galvaniziranog
lima (275 g/m2 Zn), sa gornje strane zaštićen sa min. 25 mikrona
poliestera u boji po izboru projektanta deb 0,6 mm.
Proizvod s CE certifikatom prema EN 14782 površinske zaštite na bazi
poliestera sa oznakom PE sa min. 10 godina estetskog i min. 30 godina
tehničkog jamstva u pismenom obliku.
Obloga ima obostrani prepust od cca 3 cm sa vertikalnim okapnim
prevojem visine 2-3 cm. R.Š. lima cca 23-26 cm. Ispod lima je obavezna
postava oplatne folije kvalitete kao BAUDER TOP TS 40.
Oko stupića ograde predvidjeti limene rozete, brtvene
| trajnoelastičnim kitom. | mt | 44
32. | Toplinska obrada STROPA PODRUMA obuhvaća kompletno
završene radove, a obuhvaća sve faze:
* Pregled, čišćenje i impregnaciju stropne površine
* Obloga stropa pločama od kamene vune deb. 16 cm
(l≤0,035 W/m2K) obložene sa donje strane specijalnim
bijelim staklenim voalom veće čvrstoće.
Postava ploča punoplošnim lijepljenjem polimercementnim
mortom i uz ugradnju metalnih držača sa diskom profila ³ 80 mm.
Postava držača u sredini ploče i na 4 ugla, obavezno prema uputi
proivođača ploča.
| Uključivo demontaža, prilagodba i ponovna montaža stropne rasvjete. | m2 | 140
33. | Završno čišćenje krova i oko zgrade nakon demontaže i odvoza fasadne skele (po završetku i primopredaji svih radova), te odvoz i ekološko zbrinjavanje otpada. | paušal.
UKUPNO:

## KROV I TERASA
3.1.2. OBNOVA KROVA I TERASE
TRG LJUBE BABIĆA 28, JASTREBARSKO
ISKAZ RADOVA I KOLIČINA
R. br. | OPIS RADA | Jed. | Količina | Cijena | Ukupno
1. | Zamjena gromobranske trake na krovu zgrade.
Obuhvaćeni su radovi:
* Snimanje krovnog gromobranskog razvoda i ucrtvanje u tlocrt krova.
* Demontaža čelične gromobranske trake zajedno sa rezanjem nosača.
* Odvoz i ekološko zbrinjavanje
* Nabava, doprema i postava nove čelične pocinčane gromobranske
trake sa nosačima učvršćenim na fasadu, na držače novih limenih
kapa ili PVC nosače (uključivo) na krovu stubišta.
Prije izvedbe sve detalje riješiti sa nadzorom.
* Mjerenje otpora gromobranske instalacije i izdavanje atesta.
| Obračun po mt novopoložene trake sa uključivo svim priključcima. | mt | 92
2. | Detaljan pregled postojeće bitumenske izolacije terase.
Izravnanje nabora i mjehura te saniranje novom visokofleksibilnom
bitumenskom trakom ili premazom na bazi bitumena i plastike
(kao Sika Igolflex 2K), uz poravnanje udubljenja.
Zadržava se kontinuirana sanirana bitumenska izolacija,
kao sekundarni hidroizolacijski sloj.
Uključena je i obrada izolacije na zidnim parapetima i klupčicama.
| Obračun po m2 | mt | 258
3. | Skidanje postojeće bitumenske izolacije i kompletnih promočenih
slojeva do čvrste i suhe podloge na krovu stubišta.
Uključivo obodni zidni parapeti. Odvoz i ekološko zbrinjavnje.
| Obračun po m2 krovne površine. | m2 | 28.6
4. | Izrada hidro i toplinske izolacije neprohodnog krova stubišta.
Obuhvaćeni su kompletni radovi do završetka:
* Čišćenje, kontrola nagiba, sanacija i uređenje podloge
za daljnje slojeve
* Dobava, doprema i ugradnja parne brane od sintetičke folije
na bazi polietilena (kao Sika Sarnavap 500 E) deb. 0,15 mm.
Podiže se na obodne zidove i učvršćuje samoljepljivom trakom
(kao Sika Sarnavap tape 20)
* Dobava i postava toplinsko izolacijskih ploča sa preklopom
od tvrdog ekstrudiranog polistirena (XPS - 50 kg/m3) deb. 22 cm.
Po potrebi ugraditi nosače na kosini krova.
* Dobava i postava razdjelnog geotekstila (klasa gorivosti A2)
120 g/m2 (kao Sika Glassmat G 120).
Podiže se i na obodne zidove preko vrha.
* Dobava i postava hidroizolacije iz sintetičke membrane na bazi
mekog PVC-a, armirana poliesterskom mrežicom, UV stabilna,
debljine d= 1,8 mm (kao SIKAPLAN 18 G, proizvođača SIKA AG.)
Membrane se polažu i mehanički fiksiraju za podlogu, nehrđajućim
vijcima s podložnom pločicom u skladu s proračunom proizvođača
hidroizolacijske membrane (Jet Stream, prema Eurocodu 1).
Spojevi se obrađuju toplinskim ili kemijskim putem sa širinom vara
od min. 3 cm, preklop 12 cm, u skladu s propisanom tehnologijom
od strane proizvođača membrane.
| Obodno linijsko učvršćenje u zid atike. | m2 | 24.8
5. | Obrada zidne atike na krovu stubišta visine cca 33-50 cm,
šir. 22-30 cm.
Obuhvaćeni su svi radovi do završetka:
*Dobava i poprečna postava gredica 8/5 cm duž. ~ 50 cm,
sidrena u a.b. zid (cca 2 kom/mt)
* Dobava i postava toplinske izolacije na zid atike od ekstrudiranog
polistirena (XPS) deb. 10 cm. Postava sa unutarnje strane,
od XPS ploča na krovu pa do vrha zida (šir. trake ~ 20 - 30 cm).
Postava na zid lijepljenjem niskoekspandirajućom PU pjenom
(kao SikaBond FoamFix).
Po vrhu zida lijepe se XPS ploče deb. 5 cm između drvenih
gredica, u širini cca 30-35 cm.
* Dobava i postava vodootpornih OSB ploča deb. 20 mm po vrhu zida,
preko poprečnih gredica. Ploče širine cca 50 cm prekrivaju zid i
obostranu toplinsku izokaciju.
* Dobava i postava razdjelnog geotekstima (klasa gorivosti A2)
preko atike. Traka širine cca 90- 100 cm.
*Dobava i postava specijalnih profila od obostrano pocinčanog
lima deb. 0,6 mm kaširanog jednostrano mekim PVC-om u sloju
od 0,8 mm (kao Sika-Trocal PVC lim)
- Unutarnji ugao atike r.š. ~ 8-10 cm
- Vanjski okapni rub r.š. ~ 25-28 cm
Profili se postavljaju preko razdjelnog geotekstila i fiksiraju u
OSB ploču. Kod okapnog profila spoj brtviti ekspandirajućom trakom.
* Dobava i postava sintetičke PVC membrane deb 1,8 mm (kao u st. 4)
preko atike. Širina trake cca 90-100 cm. Traka se fiksira varenjem na
krovnu PVC membranu (preko linijskog učvršćenja), na PVC lim
unutarnjeg ugla i okapni profil vanjskog ugla.
Obračun po mt kompletno završene horizontalne i kose atike, sa
| stručnom obradom svoh detalja. | mt | 28.6
6. | Demontaža postojećeg bočnog odvoda na krovu stubišta.
Dobava i montaža novog PVC jednostrukog slivnika sa uključivo
svim potrebnim fazonskim PVC elementima za prolaz kroz
postojeći otvor u zidu atike i ispust vode na terasu.
Promjer 80-100 mm.
| Uključivo zaštitna rešetka. | kom | 1
7. | Izrada hidro i tpolinske izolacije sa hodnom oblogom poda TERASE
Obuhvaćeni su kompletno radovi do završetka:
* Čišćenje, kontrola nagiba
* Dobava, doprema i ugradnja krovnih XPS ploča deb. 20 cm.
Ploče sa preklopom lijepe se punoplošno na bitumensku
izolaciju hladnim bitumenskim ljepilom (kao Sika Igolflex-2K)
ili niskoekspandirajućom PUR pjenom (kao SikaBond FoamFix)
* Dobava, doprema i postava razdjelnog sloja geotekstila,
gustoće 200 g/m2, sa preklopima od 15 cm.
* Dobava, doprema i ugradnja hidroizolacijske krovne
membrane na bazi mekog PVC-a, armirane poliesterskom
mrežicom, postojana na starenje, vremenske uvjete, korijenje
mikroorgnizama i gljivice deb. 1,8 mm.
Spajanje traka toplinskim ili kemijskim putem.
Linijsko obodno učvršćivanje. Kompletna ugradnja prema u
vjetima propisanim od strane proizvođača. (kao SIKAPLAN SgmA)
* Vodena proba
* Dobava, doprema i postava razdjelnog sloja geotekstila,
gustoće 200 g/m2, sa preklopima od 15 cm.
* Dobava, doprema i ugradnja čepićaste drenažne folije
* Dobava, doprema i ugradnja betonskih kulir ploča
(prirodno prano zrno) deb. 4 cm.
| Kompletno uvjete izvedbe propisuje proizvođač krovne membrane. | m2 | 258
8. | Izvedba završetka PVC izolacije na obodnim zidovima terase visine 30 cm sa završenom rubnom trakom od pocinčanog lima obloženog PVC-om (za linijsko rubno učvršćenje). Uključeno brtvljenje PU kitom. Izvedba ispod ETICS obloge. | mt | 72
9. | Izvedba zvršetka PVC izolacije na obodnim zidovima bez ETICS obloge. Vrši se zidnim pocinčanim limom obloženim UV stabilnim PVC-om (kao Sika trokal PVC lim), visine 30 cm (R.Š. ~40 cm). Postavlja se na zidne površine obrađene polimer-cementnim mortom sa utisnutom mrežicom. Uključeno gornje brtvljenje PU kitom. Lim ostaje vidljiv, kao podnožje zida. | mt | 25.4
10. | Obrada parapetnog zida terase ispod željeznih ograda.
Izvedba kao u st. 5, samo se na vanjskoj strani ne postavlja
okapni profil of PVC lima (1,4 mm) već kutnik kao na unutarnjoj
strani R.Š. 8-10 cm.
| Izvedba sa nagibom gornje plohe prema terasi ~ 2%. | mt | 24.6
11. | Dobava i montaža hidroizolacijske trake iz st. 4 (SIKAPLAN 18G)
otporne na starenje, vremenske uvjete i UV zračenje deb. 1,8 mm,
na obodne vertikale dimnjaka i zračnika. Visina obloge 30 cm iznad
razine terase, sa uključivo podložnim geotekstilom 200 g/m2 i
završna traka od plastificiranog lima deb 1,4 mm (putz lajsna)
R.Š. cca 8-10 cm. Brtvljenje trajnoelastičnim PU kitom otpornim
na starenje i UV zračenje.
| Obračun po mt opsega dimnjaka. | mt | 27.6
12. | Dobava i obloga PVC membranom i spoj na izolac. terase okrugle
cijevi ili odzračnika promjera cca 100-120 mm.
Predviđena je visina obloge 40 cm i korištenje INOX šelni uz brtvljenje
| trajnoelastičnim PU kitom otpornim na starenje i UV zračenje. | kom | 4
13. | Dobava i montaža okomitih odzračnika terase i ravnog krova,
| od PVC-a promjera 110 mm (kao Sika Sarnafil) | kom | 5
14 | Demontaža postojećih slivnih rešetki, čišćenje od bitumenske
trake (radi postizanja pune profilacije) unutar otvora i vodonepropusna
sanacija oko otvora dodatnom trakom i elastičnom masom
(kao Sika Igolflex 2K).
Dobava i ugradnja u postojeći otvor novih slivnika na bazi tvrde PVC
sintetičke membrane, promjera cca 90-110 mm, sa zaštitnom rešetkom
| na bazi tvrdog polipropilena (kao Sika). | kom | 4
15. | Obrada završetka ogradnih betonskih zidova na krovnoj terasi.
Zid širine cca 30 cm nakon obloge vanjskom i unutarnjom izolacijom
proširuje se na cca 60 cm. Završno se obrađuje u sljedećim slojevima:
* Polimercementni mort (ljepilo) sa uloškom staklene mrežice u
dva sloja cca 5 mm debljine.
* Izravnanje i niveliranje gornje površine reparturnim mortom sa
izradom nagiba od cca 2% na unutarnju stranu.
* Vodonepropusna obrada dvokomponentnim elastičnim
polimercementnim mortom (kao SIKALASTIC 152).
Nanosi se u 2 sloja po 2 mm sa uloškom staklene mrežice 160 g/m2.
* Nakon sušenja zid se prekriva bitumenskom ljepenkom i
vodootpornom OSB pločom deb 20 mm, sa nehrđajućim sidrenjem
u arm. bet. zid. Ploča ima obostrani prepust od cca 4 cm.
| Obračun po mt završenog zida. | mt | 42
16. | Limarska obloga ogradnog zida terase iz st. 15.
Izvode se limene kape od čeličnog obostrano vruće galvaniziranog
lima (275 g/m2 Zn), sa gornje strane zaštićen sa min. 25 mikrona
poliestera u boji po izboru projektanta deb 0,6 mm.
Sa donje strane lim je obložen protukondenznim filcem.
Proizvod s CE certifikatom prema EN 14782 površinske zaštite na bazi
poliestera sa oznakom PE sa min. 10 godina estetskog i min. 30 godina
tehničkog jamstva u pismenom obliku.
Zidna obloga ima obostrani prepust od cca 5 cm sa vertikalnim okapnim
prevojem visine 8-12 cm. R.Š. lima cca 96 cm. Ispod lima je obavezna
| postava oplatne folije kvalitete kao BAUDER TOP TS 40. | mt | 42
17. | Limarska obloga betonskih kapa na ogradnom zidu terase.
Uključen je kompletan rad:
* Čišćenje i pranje pod visokim pritiskom betonskih površina,
po potrebi sredstvom protiv algi i gljivica (kao SIKAGUARD-715W).
* Nakon sušenja postava oplatne folije kvalitete kao BAUDER TOP
TS 40 (lijepljena niskoekspandirajućom PU pjenom) i obloga
limom opisanim u st. 16.
Betonski dijelovi sastoje se od gornjeg ravnog dijela šir.
cca 70-80 cm i kosog dijela pod kutem od cca 60°,
dužine cca 100-210 cm. predviđeno falcano spajanje sa
držačima u spojnicama. Detalje postave, učvršćenja i spajanja
prije izvedbe dogovoriti sa nadzorom.
Obračun po m2 limarske obloge, sa uključeno spojnim
i okapnim dijelom
| a) Horizontalni dio | m2 | 22
| b) Kosi dio | m2 | 40
18. | Kao st. 17 samo betonske grede i strehe prizemlja.
Uključivo potrebna skela.
| a) horizontalni dio (šir ~ 90-210 cm) | m2 | 49
| b) kosi dio (~ 60-70 cm) | m2 | 20
| c) grede šir. cca 30-35 cm | mt | 45
19. | Kao st. 4, samo krov vjetrobrana | m2 | 4.1
20. | Obrada obodnih zidova i greda na krovu vjetrobrana.
Obuhvaćena je visina od cca 40 cm, odnosno od izolacije poda
pa do cca 20 cm iznad južne grede. Uključeno je kompletno
spajanje na podnu izolaciju kao i vodonepropusno spajanje na
obodne konstrukcije. Kompletno završen rad obuhvaća sve slojeve:
* Pregled, čišćenje i priprema podloge
* Dobava i postava toplinske izolacije od ekstrudiranog polistirena
(XPS) deb. 10 cm. Predviđeno je lijepljenje niskoekspandirajućom
PU pjenom uz ugradnju pričvrsnica.
* Dobava i postava razdjelnog geotekstila (klasa gorivosti A2)
* Dobava i postava rubne trake od pocinčanog lima kaširanog
mekim PVC-om.
* Dobava i postava sintetičke PVC membrane (kao u st.19) sa
spojem na podnu membranu i obodu gornje učvršćenje na profile
od PVC lima, uz vodonepropusno brtvljenje vanjskog ruba
trajnoelastičnom PU masom.
| * Vodena proba (48 sati) cijelog krova. | mt | 8.6
21. | Demontža postojećeg bočnog odvoda sa krova vjetrobrana.
Dobava i montaža novog PVC jednostrukog slivnika, sa uključivo
svi potrebni fazonski PVC elementi za prolaz kroz novu
toplinsku izolaciju i postjeći otvor u južnom zidu.
| Promjer 100 mm, uključivo zaštitna rešetka. | kom | 1
22. | 22. Povišenje postojećih željeznih ograda na terasi zgrade.
Ograde se sastoje od gornjeg i donjeg kvadratnog profila
40/40 mm, sa vertikalnim šprljcima između.
Povišenje ograde izvodi se dodavanjem još jedne horizontalne cijevi
kvadratnog profila 40/40 mm, sa vertikalnim stupićima istog profila
visine cca 18-22 cm, na razmaku i tlocrtnom položaju koji će se sa
nadzorom dogovoriti na licu mjesta a predviđa se razmak od 1,5-2 m.
Kompletno montirano, sa zatvorenim čelom cijevi, obrušenih varova
| i spremno za završnu ličilačku obradu. | mt | 23
23. | Obnova željezne ograde terase. Sastoji se od 2 horizontalna
kvadratna profila 40/40 mm sa vertikalnim kvadratnim profilima
između (~ 15/15-20/20 mm) na osnom razmaku od cca 11 cm.
Visina ograde je cca 80-100 cm. Na ogradu je dodana nova
horizontala (st. 21) 40/40 mm
* Priprema površine: ručno/strojno čišćenje do Pst 2 HRN EN ISO 12944-4
* Nanos temeljnog premaza za metal na bazi alkidne smole u dva sloja debljine suhog filma 50-60 µm svaki.
* Završni debeloslojni premaz lakom, na bazi alkidne smole. Premaz debljine suhog filma ~80 µm.
| Priprema, nanos i uvjeti rada prema preporuci proizvođača sustava za zaštitu i obradu površine čeličnih konstrukcija. | mt | 23
24. | Dobava, izrada podkonstrukcije i limenog pokrova strehe iznad
izlaznih vrata na krovnu terasu.
Tlocrtna dimenzija strehe je cca 2,6x1,3 m.
Obuhvaćeni su kompletni radovi:
* Dobava i postava drvenih gredica 5/8 cm, sa ispunom međuprostora
pločama kamene vune (DP3) deb. 8 cm.
* Pokrivanje vodootpornom OSB pločom deb. 18 mm.
* Pokrivanje oplatnom folijom (kao BAUDER TOP TS 40)
* Dobava, izrada i montaža pokrova od čeličnog pocinčanog i plastificirsnog lima u boji po izboru. Lim deb. 0,6 mm u trakama šir. 50 cm, kvalitete opisane u st. 16. Spoj lima dvostrukim stojećim preklopom (falc). Uključivo trostrani okapni, čeoni lim i priključni lim (vis. 20 cm) na zid fasade obložen ETICS toplinskim sustavom. Uključivo vodonepropusna brtvljenja trajnoelastičnim kitom.
Na strehi (~2,60, m) uključena izrada ravnog žljeba ~5 x 5 cm sa obostranim ispustom vode.
| Prije izrade sve detalje dogovoriti sa projektantom ili nadzorom. | kom | 1
UKUPNO:

## VANJSKA STOLARIJA I BRAVARIJA
3.1.3. ZAMJENA VANJSKE
STOLARIJE I BRAVARIJE
TRG LJUBE BABIĆA 28, JASTREBARSKO
ISKAZ RADOVA I KOLIČINA
R. br. | OPIS RADA | Jed. | Količina | Cijena | Ukupno
1. | Shema POZ-1 balkonska dvokrilna ostakljena vrata sa eslinger roletom - unutarnja kutija. Dim. ~ 140/220 + 30 cm.
Pažljiva demontaža postojeće stolarije sa roletama i opšavima. Odvoz i ekološko zbrinjavanje.
Zidarsko saniranje oštećenja.
Izrada, doprema i ugradnja nove stolarske stavke prema SHEMI, OPĆIM I POSEBNIM UVJETIMA, komplet sa eslinger roletom i unutarnjim opšavnim lajsnama.
Izrada od visokokvalitetnih višekomornih PVC profila.
Roleta od alulamela ispunjenih pjenom.
Ostakljenje IZO konstrukcije sa 2 ili 3 stakla i međuprostorom ispunjenim plemenitim plinom. Uključivo Low-E premazivanje.
Ug<= 1,10 W/m2K, Uw <=1,4 W/m2K.
Visokokvalitetan okov i ugradnja prema RAL smjernicama.
| Uključivo obrada unutarnjihh špaleta , sa soboslikarskom obradom. | kom | 11
2. | Shema POZ 2 - dvokrilni prozor sa fiksnim stupom između krila i eslinger roletom u 2 dijela.
Dim. ~ 187/140 + 30 cm
Uključivo unutarnja PVC klupčica.
| Sve ostalo kao u st. 1. | kom | 11
3. | Shema POZ 3 - dvokrilni prozor sa fiksnim stupom između krila i eslinger roletom u 2 dijela.
Dim. ~ 200/140 + 30 cm.
Uključivo unutarnja PVC klupčica.
| Sve ostalo kao u st. 1. | kom | 11
4. | Shema POZ 4 - dvokrilni prozor sa fiksnim stupom između krila i eslinger roletom u 2 dijela.
Dim. ~ 215/140 + 30 cm.
Uključivo unutarnja PVC klupčica.
| Sve ostalo kao u st. 1. | kom | 8
5. | Shema POZ 5 - trokrilni otklopni prozor grijanog stubišta, sa fiksnim stupom između krila i punim bočnim dodatkom za priključak ETICS fasade.
Dim. ~ 225/100 cm.
Prozor mijenja fiksno dvostruko ostakljenje kopilit profilima u željeznom okviru.
Ostakljenje žičnim staklom.
Uključivo unutarnja PVC klupčica.
| Sve ostalo kao u st. 1. | kom | 4
6. | Shema POZ 6 - trokrilni otklopni prozor grijanog stubišta, sa fiksnim stupom između krila i punim bočnim dodatkom za priključak ETICS fasade.
Dim. ~ 225/120 cm.
Otvaranje preko ventusa.
| Sve ostalo kao u st. 5. | kom | 4
7. | Shema POZ 7 - Jednokrilna, puna otklopno zaokretna vrata izlaza na ravan krov.
Dim. ~ 100/205 cm.
| Sve ostalo kao u st. 5. | kom | 1
8. | Shema POZ 8 - Trokrilni prozor sa dva fiksna i jednim otklopnim krilom, sa fiksnim stupom između krila.
Dim. ~ 200/60 cm.
Uključivo unutarnja PVC klupčica.
| Sve ostalo kao u st. 1. | kom | 1
9. | Shema POZ A - Dvokrilna, metalna, ostakljena vrata stubišta.
Dim. ~ 220/250 cm.
Pažljiva demontaža postojećih željeznih vrata ostakljenih žičnim staklom sa elektrobravom i pumpom za zatvaranje.
Odvoz i ekološko zbrinjavanje.
Zidarsko saniranje oštećenja.
Izdrada, doprema i ugradnja nove bravarske stavke prema SHEMI, OPĆIM I POSEBNIM UVJETIMA.
Izrada od kvalitetnih plastificiranih Alu profila, sa prekinutim hladnim mostom.
Ostakljenje dvostruko ili trostruko, žičnim staklom IZO konstrukcije, sa ispunom plemenitim plinom. Uključivo Low-E premaz.
Uq <= 1,10 W/m2K Uw <= 1,4 W/m2K.
Visokokvalitetan okov sa uključivo rukohvat sa vanjske strane, kvaka sa unutarnje strane, elektrocilindar brava, rubni zatvarači, samozatvarač i zaustavljivač krila u otvorenom položaju.
Ugradnja prema RAL smjernicama.
| Uključivo zidarska i malerska obostrana obrada špaleta. | kom | 1
10. | Shema POZ B - Dvokrilna metalna ostakljena vanjska ulazna vrata u zgradu.
Dim. ~ 220/250 cm.
Kvaka obostrano i cilindar brava.
| Sve ostalo kao u st. 9. | kom | 1
11. | Shema POZ C - Fiksna ostakljena stijena sa otklopnim nadsvjetlom.
Dim. ~ 150/204 cm.
| Zamjenjuje dvostruku kopilit stijenu u željeznom okviru. Predvidjeti ventus za otvaranje nadsvjetla. Uključivo unutarnja i vanjska Alu plastificirana klupčica. Sve ostalo kao u st. 9. | kom | 1
12. | Shema POZ D - Ostakljena vrata spremišta sa otklopnim nadsvjetlom.
Dim. ~ 107/256 cm
| Zamjenjuje postojeća željezna ostakljena vrata sa rešetkom za ventilaciju. Ostakljenje žičnim staklom. Cilindar brava sa obostranim kvakama. Sve ostalo kao u st. 9. | kom | 1
UKUPNO:

## REKAPITULACIJA
3.1.4. - REKAPITULACIJA RADOVA
TRG LJUBE BABIĆA 28, JASTREBARSKO
R. br.
3.1.1. | OBNOVA FASADE I STROPNE OBLOGE
3.1.2. | OBNOVA KROVA I TERASE
3.1.3. | ZAMJENA VANJSKE STOLARIJE I BRAVARIJE
Ukupno:
PDV 25%
UKUPNO:
* | STRUČNI NADZOR (obuhvaća i rješavanje izvedbenih detalja sa izvoditeljem radova)
SVEUKUPNO: